## Sheet1
ΜΟΝΤΕΛΟ | Cool
Ψυκτική Απόδοση (Btu/h) | 8000
Ψυκτική Απόδοση (kW) | 2.35
Θερµική Απόδοση | -
Ενεργειακή Κλάση | A
EER | 2.60
Τάση / Συχνότητα / Φάση (V/Hz/Ph) | 220-240/50/1
Ρεύµα Λειτουργίας (Ψύξη) (A) | 4.20
Ρεύµα Λειτουργίας (Θέρμανση) (A) | -
Κατανάλωση (Ψύξη) (W) | 900
Κατανάλωση (Θέρμανση) (W) | -
Παροχή Αέρα (Υψηλή/Μεσαία/Χαμηλή) (m3/h) | 330/300/250
Ικανότητα Αφύγρανσης | 0.75
Στάθµη Θορύβου (Χαμηλή/Μεσαία/Υψηλή) (dB(A)) | 50/52/54
Ηχητική Ισχύς (dB(A)) | 65/63/61
Τύπος Συµπιεστή | Rotary
Διαστάσεις ΠxΒxΥ (mm) | 300x345x790
Καθαρό Βάρος (kg) | 24.0
Ψυκτικό Υγρό | R410A / 460g