## MAGIC_GR
SPECIFICATIONS | Σειρά |  | MAGIC
| Μοντέλο |  | M2GHP290-12
| Ψυκτική Απόδοση (Btu/h) |  | 12000 Btu/h
| Ψυκτική Απόδοση (kWatt) |  | 3.52
| Θερμική Απόδοση (Btu/h) |  | 10000 Btu/h
| Θερμική Απόδοση (kWatt) |  | 2.93
| Eνεργειακή Κλάση (Ψύξη/Θέρμανση) |  | A / A+
| EER |  | 2.6
| COP |  | 2.8
| Τάση/Συχνότητα/Φάση (V/Hz/Ph) |  | 220-240V,1Ph,50Hz
| Ρεύμα Λειτουργίας (Α) | Ψύξη | 5.9
|  | Θέρμανση | 5.0
| Κατανάλωση (W) | Ψύξη | 1350W
|  | Θέρμανση | 1045W
| Παροχή Αέρα (Υψηλή/Μέση/Χαμηλή) (m3/h) |  | 420/370/355
| Ικανότητα Αφύγρανσης (L/h) |  | 3.25
| Στάθμη θορύβου (Χαμηλή/Μέση/Υψηλή) [dB(A)] |  | 54/54.3/54.5 db(A)
| Ηχητική Ισχύς [dB(A)] |  | 64
| Τύπος Συμπιεστή |  | Rotary
| Διαστάσεις (MxΒxΥ) (cm) |  | 46,7x39,7x76,5
| Καθαρό Βάρος (kg) |  | 34,4kg
| Ψυκτικό Υγρό/Ποσότητα (g) |  | R290/0.23
FEATURES | Λειτουργία Ψύξης/Θέρμανσης
Χρονοδιακόπτης 24 ωρών
Αυτόματη Κίνηση Περσίδων
Περιστρεφόμενα Ροδάκια
Τηλεχειριστήριο
Window Kit
Ψηφιακή Οθόνη LED
Αυτόματη Επανεκκίνηση
Λειτουργία SLEEP
Αγωγός Αποστράγγισης Νέρου

## MAGIC_EN
SPECIFICATIONS | Series |  | MAGIC
| Model name |  | M2GHP290-12
| Cooling Capacity (Btu/h) |  | 12000 Btu/h
| Cooling Capacity (kWatt) |  | 3.52
| Heating Capacity (Btu/h) |  | 10000 Btu/h
| Heating Capacity (kWatt) |  | 2.93
| Energy Class (Cooling/Heating) |  | A / A+
| EER |  | 2.6
| COP |  | 2.8
| Voltage/Frequency/Phase (V/Hz/Ph) |  | 220-240V,1Ph,50Hz
| Current Input (Α) | Cooling | 5.9
|  | Heating | 5.0
| Power Input (W) | Cooling | 1350W
|  | Heating | 1045W
| Air Flow Volume (High/Medium/Low) (m3/h) |  | 420/370/355
| Dehumidifying Volume (L/h) |  | 3.25
| Noise Level (Low/Medium/High) [dB(A)] |  | 54/54.3/54.5 db(A)
0
| Sound Power Level [dB(A)] |  | 64
| Compressor Type |  | Rotary
| Dimensions (WxDxH) (cm) |  | 46,7x39,7x76,5
| Net Weight (kg) |  | 34,4kg
| Refrigerant/Charge (g) |  | R290/0.23
FEATURES | Cooling & Heating
24-Hours Timer
Auto Swing
Omni-directional Casters
Remote Control
Window Kit

## MAGIC_RO
SPECIFICATIONS | Series |  | MAGIC
| Model name |  | M2GHP290-12
| Capacitate Răcire (Btu/h) |  | 12000 Btu/h
| Capacitate Răcire (kWatt) |  | 3.52
| Capacitate Încălzire (Btu/h) |  | 10000 Btu/h
| Capacitate Încălzire (kWatt) |  | 2.93
| Clasa Energetica (Racire/Încălzire) |  | A / A+
| EER |  | 2.6
| COP |  | 2.8
| Voltaj/Frecventa/Faza (V/Hz/Ph) |  | 220-240V,1Ph,50Hz
| Intensitate curent (Α) | Răcire | 5.9
|  | Încălzire | 5.0
| Consum energetic (W) | Răcire | 1350W
|  | Încălzire | 1045W
| Debit de aer (Mare/Medie/Mică) (m3/h) |  | 420/370/355
| Volum dezumidificare (L/h) |  | 3.25
| Nivel de zgomot (Mică/Medie/Mare) [dB(A)] |  | 54/54.3/54.5 db(A)
0
| Nivel putere sonora [dB(A)] |  | 64
| Tip compresor |  | Rotary
| Dimensiuni (LxAxI) (cm) |  | 46,7x39,7x76,5
| Greutate netă (kg) |  | 34,4kg
| Agent frigorific/Incarcare (g) |  | R290/0.23
FEATURES | Racire & Incalzire
24-Hours Timer
Auto Swing
Omni-directional Casters
Remote Control
Window Kit