## MAGIC_GR
SPECIFICATIONS | Σειρά |  | MAGIC
| Μοντέλο |  | M3GCO290-09
| Ψυκτική Απόδοση (Btu/h) |  | 9000
| Ψυκτική Απόδοση (kWatt) |  | 2.64
| Θερμική Απόδοση (Btu/h) |  | -
| Θερμική Απόδοση (kWatt) |  | -
| Eνεργειακή Κλάση |  | A
| EER |  | 2.7
| COP |  | -
| Τάση/Συχνότητα/Φάση (V/Hz/Ph) |  | 220-240/50/1
| Ρεύμα Λειτουργίας (Α) | Ψύξη | 4.3
|  | Θέρμανση | -
| Κατανάλωση (W) | Ψύξη | 975
|  | Θέρμανση | -
| Παροχή Αέρα (Υψηλή/Μέση/Χαμηλή) (m3/h) |  | 398/366/352
| Ικανότητα Αφύγρανσης (L/h) |  | 2.3
| Στάθμη θορύβου (Χαμηλή/Μέση/Υψηλή) [dB(A)] |  | 51.2/51.5/52.4
| Ηχητική Ισχύς [dB(A)] |  | 62
| Τύπος Συμπιεστή |  | ROTARY
| Διαστάσεις (MxΒxΥ) (cm) |  | 454x365x700
| Καθαρό Βάρος (kg) |  | 29.5
| Ψυκτικό Υγρό/Ποσότητα (g) |  | R290/190
FEATURES | Λειτουργία Follow Me
Window Kit
Λειτουργία Ύπνου
Αυτόματη Κίνηση Περσίδων
Τηλεχειριστήριο
Αυτόματη Επανεκκίνηση
Χρονοδιακόπτης 24 ωρών
Ψηφιακή Οθόνη LED
Περιστρεφόμενα Ροδάκια
Ένδειξη Πληρότητας Δεξαμενής
Αγωγός Αποστράγγισης Νέρου

## MAGIC_EN
SPECIFICATIONS | Series |  | MAGIC
| Model name |  | M3GCO290-09
| Cooling Capacity (Btu/h) |  | 9000
| Cooling Capacity (kWatt) |  | 2.64
| Heating Capacity (Btu/h) |  | -
| Heating Capacity (kWatt) |  | -
| Energy Class (Cooling/Heating) |  | A
| EER |  | 2.7
| COP |  | -
| Voltage/Frequency/Phase (V/Hz/Ph) |  | 220-240/50/1
| Current Input (Α) | Cooling | 4.3
|  | Heating | -
| Power Input (W) | Cooling | 975
|  | Heating | -
| Air Flow Volume (High/Medium/Low) (m3/h) |  | 398/366/352
| Dehumidifying Volume (L/h) |  | 2.3
| Noise Level (Low/Medium/High) [dB(A)] |  | 51.2/51.5/52.4
0
| Sound Power Level [dB(A)] |  | 62
| Compressor Type |  | ROTARY
| Dimensions (WxDxH) (cm) |  | 454x365x700
| Net Weight (kg) |  | 29.5
| Refrigerant/Charge (g) |  | R290/190
FEATURES | Follow Me function
Window Kit
Sleep Mode
Auto Swing
Remote Controller
Auto Restart
24-hour Timer
Digital LED Display
Omni-Directional Caster
Proof of tank fullness
Water Drainage Pipeline

## MAGIC_RO
SPECIFICATIONS | Series |  | MAGIC
| Model name |  | M3GCO290-09
| Capacitate Răcire (Btu/h) |  | 9000
| Capacitate Răcire (kWatt) |  | 2.64
| Capacitate Încălzire (Btu/h) |  | -
| Capacitate Încălzire (kWatt) |  | -
| Clasa Energetica (Racire/Încălzire) |  | A
| EER |  | 2.7
| COP |  | -
| Voltaj/Frecventa/Faza (V/Hz/Ph) |  | 220-240/50/1
| Intensitate curent (Α) | Răcire | 4.3
|  | Încălzire | -
| Consum energetic (W) | Răcire | 975
|  | Încălzire | -
| Debit de aer (Mare/Medie/Mică) (m3/h) |  | 398/366/352
| Volum dezumidificare (L/h) |  | 2.3
| Nivel de zgomot (Mică/Medie/Mare) [dB(A)] |  | 51.2/51.5/52.4
0
| Nivel putere sonora [dB(A)] |  | 62
| Tip compresor |  | ROTARY
| Dimensiuni (LxAxI) (cm) |  | 454x365x700
| Greutate netă (kg) |  | 29.5
| Agent frigorific/Incarcare (g) |  | R290/190
FEATURES | Functia Follow Me
Kit de fereastra
Functia Sleep Mode
Flapsuri automate
Telecomanda
Auto Restart
Programator 24 ore
Afisaj LED digital
Roti omnidirectionale
Dovada umplerii rezervorului
Teava de scurgere a apei