## MAGIC_GR
GR |  |  |  | MODEL NAME
M2GHP290-12
SPECIFICATIONS |  | Ψυκτική Απόδοση (Btu/h) |  | 12000
|  | Ψυκτική Απόδοση (kWatt) |  | 3.52
|  | Θερμική Απόδοση (Btu/h) |  | 10000
|  | Θερμική Απόδοση (kWatt) |  | 2.93
|  | Eνεργειακή Κλάση (Ψύξη/Θέρμανση) |  | A/A+
|  | EER |  | 2.6
|  | COP |  | 2.8
|  | Τάση/Συχνότητα/Φάση (V/Hz/Ph) |  | 220-240/50/1
|  | Ρεύμα Λειτουργίας (Α) | Ψύξη | 5.9
|  |  | Θέρμανση | 5.0
|  | Κατανάλωση (W) | Ψύξη | 1350
|  |  | Θέρμανση | 1045
|  | Παροχή Αέρα (Υψηλή/Μέση/Χαμηλή) (m3/h) |  | 420/370/355
|  | Ικανότητα Αφύγρανσης (L/day) |  | 78
|  | Στάθμη θορύβου (Χαμηλή/Μέση/Υψηλή) [dB(A)] |  | 54/54.3/54.5
|  | Ηχητική Ισχύς [dB(A)] |  | 64
|  | Τύπος Συμπιεστή |  | Rotary
|  | Διαστάσεις (MxΒxΥ) (mm) |  | 467x397x765
|  | Καθαρό Βάρος (kg) |  | 34.4
|  | Ψυκτικό Υγρό/Ποσότητα (g) |  | R290/230
FEATURES | MAIN USP | Λειτουργία SLEEP
| 2nd USP | Αυτόματη Κίνηση Περσίδων
| 3rd USP | Αυτόματη Επανεκκίνηση
| 4th USP | Τηλεχειριστήριο
| 5th USP | Window Kit
| other features | Λειτουργία Ψύξης/Θέρμανσης
Ψηφιακή Οθόνη LED
Ένδειξη Πληρότητας Δεξαμενής
Αγωγός Αποστράγγισης Νέρου
Χρονοδιακόπτης 24 ωρών
Περιστρεφόμενα Ροδάκια