## Sheet1
Magic
MODEL |  | M2GHP290-12
Capacitate Răcire (Btu/h) |  | 12000
Capacitate Răcire (kWatt) |  | 3.52
Capacitate Încălzire (Btu/h) |  | 10000
Capacitate Încălzire (kWatt) |  | 2.93
Clasă energetică (Răcire/Încălzire) |  | A/A+
EER |  | 2.6
COP |  | 2.8
Voltaj / Frecvență / Fază (V/Hz/Ph) |  | 220-240/50/1
Intensitate curent (A) | Răcire | 5.9
| Încălzire | 5.0
Consum energetic (W) | Răcire | 1350
| Încălzire | 1045
Debit de aer (Mare/Medie/Mică) (m3/h) |  | 420/370/355
Volum dezumidificare (L/h) |  | 3.25
Nivel de zgomot (Mică/Medie/Mare) (db(A)) |  | 54/54.3/54.5
Nivel putere sonoră (dB(A)) |  | 64
Tip compresor |  | ROTARY
Dimensiuni (LxÎxA) (mm) |  | 467x397x765
Greutate netă (Kg) |  | 34.4
Agent Frigorific/Masa (Kg) |  | R290/0.23