## Sheet1
Μοντέλο | SNAPPY
Ψυκτική Απόδοση (Btu/h) | 10000
Θερμική Απόδοση (Btu/h) | 10000
Ενεργειακή Κλάση (Ψύξη) | A
Ενεργειακή Κλάση (Θέρμανση) | A++
EER | 2.6
COP | 3.1
Παροχή Αέρα Χαμηλή / Υψηλή (m3/h) | 300/360
Ταχύτητες | 3 + Αυτόματο
Αφύγρανση (L/24h) | 50
Στάθμη θορύβου Χαμηλή / Υψηλή (dB(A)) | 45/49
Ηχητική ισχύς (dB(A)) | 63
Τάση/Συχνότητα/Φάση (V/Hz/Ph) | 230/50/1
Κατανάλωση Ψύξη (W) | 1
Κατανάλωση Θέρμανση (W) | 0.838
Κατανάλωση/Ώρα Ψύξη (πλήρης λειτουργία) (kWh/60λεπτά) | 1
Κατανάλωση/Ώρα Θέρμανση (πλήρης λειτουργία) (kWh/60λεπτά) | 0.8
Κατανάλωση (χωρίς την λειτουργία του συμπιεστή) | 160
Κατανάλωση σε κατάσταση αναμονής (W) | 0.48
Ψυκτικό Υγρό | R410A
Δυναμικό θέρμανσης του πλανήτη GWP (Κg ισοδύναμου CO2) | 1975
Διάμετρος Εύκαμπτου Αεραγωγού (mm) | 135
Διάμετρος Οπής (τοίχου) (mm) | 140
Μήκος Εύκαμπτου Αεραγωγού (mm) | 1.5
Καθαρό Βάρος (kg) | 24
Διαστάσεις YxΠxΒ (mm) | 630x300x455