## Multi_Multi-Splits_RO
RO |  |  |  | MODEL NAMES
|  |  |  | AR2MVIS-09WiFi | AR2MVIS-12WiFi | AR2MVIS-18WiFi | AR2MVIS24-WiFi
SPECIFICATIONS |  | Capacitate Răcire (Btu/h) |  | 9000 | 12000 | 18000 | 25000
|  | Capacitate Răcire (kWatt) |  | 2.64 | 3.52 | 5.28 | 7.33
|  | Capacitate Încălzire (Btu/h) |  | 9500 | 13000 | 19000 | 26000
|  | Capacitate Încălzire (kWatt) |  | 2.78 | 3.81 | 5.57 | 7.62
|  | Voltaj/Frecventa/Faza (V/Hz/Ph) |  | 220-240/50/1 | 220-240/50/1 | 220-240/50/1 | 220-240/50/1
|  | Intensitate curent (Α) | Răcire | 0.11 | 0.11 | 0.15 | 0.28
|  |  | Incalzire | 0.11 | 0.11 | 0.15 | 0.28
|  | Consum energetic (W) | Răcire | 24 | 24 | 34 | 62
|  |  | Incalzire | 24 | 24 | 34 | 62
|  | Volum flux aer (Mare/Medie/Mica) (m3/h) |  | 416/309/230 | 539/478/294 | 750/505/420 | 1.050/750/560
|  | Nivel zgomot (Silentios/Mica/Medie/Mare) [dB(A)] |  | 20/23/31/39 | 21/22/30/38 | 23/27/33/42 | 26/30/40/46
|  | Nivel sunet [dB(A)] |  | 54 | 56 | 58 | 62
|  | Dimensiuni (LxAxI) (mm) |  | 722x187x290 | 802x189x297 | 965x215x319 | 1080x226x335
|  | Greutate netă (kg) |  | 7.3 | 8.2 | 9.0 | 12.0
|  | Traseu lichid ¦ Traseu gaz |  | 1/4” ¦ 3/8” | 1/4” ¦ 3/8” | 1/4” ¦ 1/2” | 3/8” ¦ 5/8”
FEATURES | MAIN USP | Hotel Menu
| 2nd USP | Wi-Fi Standard
| 3rd USP | Filtru Ionizator
| 4th USP | Flux de Aer in 4 Directii
| 5th USP | Follow Me
| other features | Modul Sleep
Mod Turbo
Golden Fin
Performante excelente la incalzire chiar si la temperaturi de -15°C
Racire la temperaturi scazute
Smart Controller
Programator pentru 24H
Auto Error Diagnosis
All DC Inverter
Auto Restart
R32 ECO Freon