## Sheet1
Multi Cassette
MODEL |  |  | LV5MCI32-12WiFiR | LV5MCI32-18WiFiR | LV5MCI32-18WiFiRC
Cooling Capacity (Btu/h) |  |  | 12.000 (2.100-15.000) | 18.000 (3.070-22.500) | 18.000 (3.070-22.500)
Cooling Capacity (kWatt) |  |  | 3.52 (0.61-4.40) | 5.27 (0.90-6.60) | 5.27 (0.89-6.59)
Heating Capacity (Btu/h) |  |  | 13.000 (2.100-17.500) | 19.000 (3.070-25.200) | 18.500 (3.070-25.200)
Heating Capacity (kWatt) |  |  | 3.81 (0.62-5.13) | 5.57 (0.90-7.39) | 5.42 (0.89-7.36)
Voltage / Frequency / Phase (V/Hz/Ph) |  |  | 220-240/50/1 | 220-240/50/1 | 220-240/50/1
Current Input (A) |  | Cooling | 0.18 | 0.44 | 0.44
|  | Heating | 0.18 | 0.44 | 0.44
Power Input (W) |  | Cooling | 40 | 102 | 102
|  | Heating | 40 | 102 | 102
Air Flow Volume (High/Medium/Low) (m3/h) |  |  | 650/530/450 | 680/560/500 | 680/560/500
Noise Level (Low/Medium/High) [dB(A)] |  |  | 34/38/42 | 41/42/44 | 41/42/44
Sound Power Level [dB(A)] |  |  | 56 | 56 | 56
Dimensions (WxDxH) (mm) | Panel |  | 647x647x50 | 647x647x50 | 647x647x50
| Indoor |  | 570x570x260 | 570x570x260 | 570x570x260
Net Weight (Κg) | Panel |  | 2.5 | 2.5 | 2.5
| Indoor |  | 14.4 | 16.1 | 16.2
Liquid Line ¦Gas Line (mm) (inch) |  |  | 1/4” ¦ 3/8” | 1/4” ¦ 1/2” | 1/4” ¦ 1/2”