## Multi_Cassettes_GR
GR |  |  |  |  | MODEL NAMES
[5 empty] | LV6CI-12WiFiR | LV6CI-18WiFiR
SPECIFICATIONS |  | Ψυκτική Απόδοση (Btu/h) |  |  | 12000 | 18000
|  | Ψυκτική Απόδοση (kWatt) |  |  | 3.52 | 5.28
|  | Θερμική Απόδοση (Btu/h) |  |  | 14000 | 18500
|  | Θερμική Απόδοση (kWatt) |  |  | 4.10 | 5.42
|  | Τάση/Συχνότητα/Φάση (V/Hz/Ph) |  |  | 220-240/50/1 | 220-240/50/1
|  | Ρεύμα Λειτουργίας (Α) |  | Ψύξη | 0.18 | 0.44
|  |  |  | Θέρμανση | 0.18 | 0.44
|  | Κατανάλωση (kW) |  | Ψύξη | 0.04 | 0.05
|  |  |  | Θέρμανση | 0.04 | 0.05
|  | Παροχή Αέρα (Υψηλή/Μέση/Χαμηλή) (m3/h) |  |  | 620/510/420 | 720/620/500
|  | Στάθμη θορύβου (Αθόρυβη/Χαμηλή /Μέση/Υψηλή) [dB(A)] |  |  | 25.5/33/36/41 | 29/35.5/39.5/43
|  | Ηχητική Ισχύς [dB(A)] |  |  | 57 | 59
|  | Διαστάσεις (MxBxY) (mm) | Πάνελ |  | 647x647x50 | 647x647x50
|  |  | Εσωτερική Μονάδα |  | 570x570x260 | 570x570x260
|  | Καθαρό Βάρος (kg) | Πάνελ |  | 2.5 | 2.5
|  |  | Εσωτερική Μονάδα |  | 16.3 | 16.0
|  | Γραμμή Υγρού ¦ Γραμμή Αερίου |  |  | 1/4” ¦ 3/8” | 1/4” ¦ 1/2”
FEATURES | MAIN USP | Έξοδος Αέρα 360°
| 2nd USP | Ενσωματωμένη Αντλία Συμπυκνωμάτων
| 3rd USP | Είσοδος Φρέσκου Αέρα
| 4th USP | Wi-Fi Ready
| 5th USP | Λειτουργία Έξυπνης Προθέρμανσης
| other features | Hotel Menu
Follow Me
Συμβατότητα με BMS (Προαιρετικά)
Θύρα Ειδοποίησης Σφάλματος
Διαχείριση Κεντρικού Ελέγχου (Προαιρετική)
Remote on/off
Λειτουργία Ύπνου
Λειτουργία Turbo
Χρυσή Προστασία
Αισθητήρας Αντιστάθμισης Θερμοκρασίας
Χειριστήριο Εβδομαδιαίου Προγραμματισμού (Προαιρετικό)
Λειτουργία Delay για εβδομαδιαίο προγραμματισμό (Προαιρετικό)
Κλείδωμα Λειτουργίας Ψύξης/Θέρμανσης (Προαιρετικό)
Δυνατότητα απενεργοποίησης ασύρματου χειριστηρίου (Προαιρετικό)
Ρύθμιση On/Off Ανεμιστήρα
Χρονοδιακόπτης 24 ωρών
Αθόρυβη Λειτουργία
Λειτουργία Ψύξης σε Χαμηλές Θερμοκρασίες
Άριστη Απόδοση Θέρμανσης στους -15°C
Αυτόματη Επανεκκίνηση
Αυτοδιάγνωση Βλαβών
All DC Inverter

## Multi_Cassettes_EN
EN |  |  |  |  | MODEL NAMES
[5 empty] | LV6CI-12WiFiR | LV6CI-18WiFiR
SPECIFICATIONS |  | Cooling Capacity (Btu/h) |  |  | 12000 | 18000
|  | Cooling Capacity (kWatt) |  |  | 3.52 | 5.28
|  | Heating Capacity (Btu/h) |  |  | 14000 | 18500
|  | Heating Capacity (kWatt) |  |  | 4.10 | 5.42
|  | Voltage/Frequency/Phase (V/Hz/Ph) |  |  | 220-240/50/1 | 220-240/50/1
|  | Current Input (Α) |  | Cooling | 0.18 | 0.44
|  |  |  | Heating | 0.18 | 0.44
|  | Power Input (kW) |  | Cooling | 0.04 | 0.05
|  |  |  | Heating | 0.04 | 0.05
|  | Air Flow Volume (High/Medium/Low) (m3/h) |  |  | 620/510/420 | 720/620/500
|  | Noise Level (Low/Medium/High) [dB(A)] |  |  | 25.5/33/36/41 | 29/35.5/39.5/43
|  | Sound Power Level [dB(A)] |  |  | 57 | 59
|  | Dimensions (WxDxH) (mm) | Panel |  | 647x647x50 | 647x647x50
|  |  | Indoor |  | 570x570x260 | 570x570x260
|  | Net Weight (kg) | Panel |  | 2.5 | 2.5
|  |  | Indoor |  | 16.3 | 16.0
|  | Liquid Line ¦Gas Line |  |  | 1/4” ¦ 3/8” | 1/4” ¦ 1/2”
FEATURES | MAIN USP | 360° Air Outlet
| 2nd USP | Built-in Drain Pump
| 3rd USP | External Air Duct Outlet
| 4th USP | Wi-Fi Ready
| 5th USP | Anti-Cold Air Function
| other features | Hotel Menu
Follow Me
BMS Connectivity
Error Alarm Port
Central Control Management (Optional)
Remote on/off
Sleep Mode
Λειτουργία Turbo
Golden Fin
Temperature Offset Function
Weekly Planner Controller (Optional)
Weekly Program Delay (Optional with the Weekly Planner Controller)
Operation Mode Lock (Optional with the Weekly Planner Controller)
Remote Controller Commands Deactivation (Optional with the Weekly Planner Controller)
Fan On/Off Switch
24-hour Timer
Quiet Operation
Low Ambient Cooling
Excellent Heating Performance at -15°C
Auto Restart
Auto Error Diagnosis
All DC Inverter
All DC Inverter

## Multi_Cassettes_RO
RO |  |  |  |  | MODEL NAMES
[5 empty] | LV6CI-12WiFiR | LV6CI-18WiFiR
SPECIFICATIONS |  | Capacitate Răcire (Btu/h) |  |  | 12000 | 18000
|  | Capacitate Răcire (kWatt) |  |  | 3.52 | 5.28
|  | Capacitate Încălzire (Btu/h) |  |  | 14000 | 18500
|  | Capacitate Încălzire (kWatt) |  |  | 4.10 | 5.42
|  | Voltaj/Frecventa/Faza (V/Hz/Ph) |  |  | 220-240/50/1 | 220-240/50/1
|  | Intensitate curent (Α) |  | Răcire | 0.18 | 0.44
|  |  |  | Încălzire | 0.18 | 0.44
|  | Consum energetic (W) |  | Răcire | 0.04 | 0.05
|  |  |  | Încălzire | 0.04 | 0.05
|  | Volum flux aer (Mare/Medie/Mica) (m3/h) |  |  | 620/510/420 | 720/620/500
|  | Nivel zgomot (Mica/Medie/Mare) [dB(A)] |  |  | 25.5/33/36/41 | 29/35.5/39.5/43
|  | Nivel sunet [dB(A)] |  |  | 57 | 59
|  | Dimensiuni (LxAxI) (mm) | Panou |  | 647x647x50 | 647x647x50
|  |  | Unitate interioara |  | 570x570x260 | 570x570x260
|  | Greutate netă (kg) | Panou |  | 2.5 | 2.5
|  |  | Unitate interioara |  | 16.3 | 16.0
|  | Traseu lichid ¦ Traseu gaz |  |  | 1/4” ¦ 3/8” | 1/4” ¦ 1/2”
FEATURES | MAIN USP | Prize de evacuare a aerului la 360°
| 2nd USP | Pompa de condens inclusa
| 3rd USP | Conductă de Evacuare a Aerului
| 4th USP | Wi-Fi Ready
| 5th USP | Functia Anti-Aer rece
| other features | Hotel Menu
Functia Follow Me
Conectivitate BMS
Port de semnalizare a erorilor
Managementul unui control centralizat (optional)
Remote On/Off
Functia Sleep Mode
Mod Turbo
Strat de protectie hidrofil (Golden Fin)
Functie de Temperatura la Distanta
Planificator saptamanal (optional)
Weekly Program Delay (optional cu Weekly Planner Controller)
Modul Operation Lock (optional cu Weekly Planner Controller)
Dezactivarea comenzilor telecomenzii (optional cu Weekly Planner Controller)
Comutare On/Off ventilator
Programator 24 ore
Functionare silentioasa
Racire la temperaturi scazute
Performante excelente in Incalzire chiar si la -15°C
Auto Restart
Autodiagnosticare a Erorilor
All DC Inverter