## Sheet1
Model |  | LV5MLI32-18C
Cooling Capacity (Btu/h) |  | 16.500 (9.000- 17.000)
Cooling Capacity (kWatt) |  | 4.84 (2.64 - 4.98)
Heating Capacity (Btu/h) |  | 17.000 (7.500- 19.600)
Heating Capacity (kWatt) |  | 4.98 (2.20 - 5.74)
Voltage / Frequency / Phase (V/Hz/Ph) |  | 220-240/50/1
Current Input (Α) | Ψύξη | 0.5
| Θέρμανση | 0.5
Power Input (W) | Ψύξη | 100
| Θέρμανση | 100
Air Flow Volume (High/Medium/Low) (m3/h) |  | 560/480/400
Noise Level (Silent/Low/Medium/High) [dB(A)] |  | 25/35/39/42.5
Sound Power Level [dB(A)] |  | 60
Dimensions (WxDxH) (mm) |  | 700x210x600
Net Weight (Κg) |  | 14.8
Liquid Line ¦Gas Line (mm) (inch) |  | 1/4” ¦ 1/2”

## _56F9DC9755BA473782653E2940F9 (hidden)
m4xYZfdHsUCQrMXzZFXcvU3DxGzzQGVNvlgMRDy6NDVUNVdJRVJZVDVaTVNaTVJKTFYwSU5BU0VGMiQlQCN0PWcu
Form1
{dedb3d99-43fa-40de-ba41-632e9922493e}