## Sheet1
Model |  | LV5MLI32-18C
Capacitate Răcire (Btu/h) |  | 16.500 (9.000- 17.000)
Capacitate Răcire (kWatt) |  | 4.84 (2.64 - 4.98)
Capacitate Încălzire (Btu/h) |  | 17.000 (7.500- 19.600)
Capacitate Încălzire (kWatt) |  | 4.98 (2.20 - 5.74)
Voltaj / Frecvență / Fază (V/Hz/Ph) |  | 220-240/50/1
Intensitate curent (Α) | Ψύξη | 0.5
| Θέρμανση | 0.5
Consum Energetic (W) | Ψύξη | 100
| Θέρμανση | 100
Debit de aer (Mare/Medie/Mică) (m3/h) |  | 560/480/400
Nivel de zgomot (Silentios/Mică/Medie/Mare) [dB(A)] |  | 25/35/39/42.5
Nivel putere sonoră [dB(A)] |  | 60
Dimensiuni (LxAxÎ) (mm) |  | 700x210x600
Greutate netă (Κg) |  | 14.8
Traseu lichid ¦Traseu gaz (mm) (inch) |  | 1/4” ¦ 1/2”

## _56F9DC9755BA473782653E2940F9 (hidden)
m4xYZfdHsUCQrMXzZFXcvU3DxGzzQGVNvlgMRDy6NDVUNVdJRVJZVDVaTVNaTVJKTFYwSU5BU0VGMiQlQCN0PWcu
Form1
{dedb3d99-43fa-40de-ba41-632e9922493e}