## Sheet1
MODEL |  | LV5MLI32-12
Capacitate Răcire (Btu/h) |  | 12000 (2.100-15.000)
Capacitate Răcire (kWatt) |  | 3.52 (0.61-4.40)
Capacitate Încălzire (Btu/h) |  | 13000 (2.100-16.900)
Capacitate Încălzire (kWatt) |  | 3.81 (0.61-4.95)
Voltaj / Frecvență / Fază (V/Hz/Ph) |  | 220-240/50/1
Intensitate curent (A) | Răcire | 0.4
| Încălzire | 0.4
Consum Energetic (W) | Răcire | 70
| Încălzire | 70
Debit de aer (m3/h) (Mare/Medie/Mică) |  | 512/480/370
Nivel de zgomot (db(A)) (Mică/Medie/Mare) |  | 35/41.5/43
Nivel putere sonoră (dB(A)) |  | 57
Dimensiuni LxÎxA (mm) |  | 700×600×210
Greutate netă (kg) |  | 15
Traseu lichid / Traseu gaz |  | 1/4” ¦ 3/8”