## INVENTOR_LV6L_IT
IT |  |  |  | NOMI DEI MODELLI
|  |  |  | LV6LI-12WiFiR | LV6LI-18WiFiR
SPECIFICHE TECNICHE |  | Capacità di raffreddamento(Btu/h) |  | 12000 | 17000
|  | Capacità di raffreddamento (kWatt) |  | 3.52 | 4.98
|  | Capacità di riscaldamento (Btu/h) |  | 13000 | 18000
|  | Capacità di riscaldamento (kWatt) |  | 3.81 | 5.28
|  | Tensione/Frequenza/Fase (V/Hz/Ph) |  | 220-240/50/1 | 220-240/50/1
|  | Ingresso corrente ( (A) | Raffreddamento | 4.5 | 6.7
|  |  | Riscaldamento | 4.4 | 6.4
|  | Potenza in ingresso (W) | Raffreddamento | 1.00 | 1.50
|  |  | Riscaldamento | 0.98 | 1.42
|  | Volume del flusso d’aria (Alto /Medio/Basso) (m3/h) |  | 512/480/370 | 560/480/400
|  | Livello sonoro (Silenzioso/Basso/Medio/Alto) [dB(A)] |  | 21/27/34/37 | 24/32/38/41
|  | Livello di Potenza Sonora [dB(A)] |  | 54 | 55
|  | Dimensioni (LxPxA) (mm) ( |  | 794x206x621 | 794x206x621
|  | Peso netto (kg) |  | 14.9 | 14.9
|  | Linea (tubo) del liquido ¦ Linea (tubo) del gas |  | 1/4” ¦ 3/8” | 1/4” ¦ 1/2”
CARATTERISTICHE | PRINCIPALE USP | Doppia uscita d'aria
| 2 USP | Controller con programmazione settimanale (opzionale)
| 3 USP | Wi-Fi Ready
| 4 USP | Funzione Follow Me
| 5 USP | Modalità ECO
| FUNZIONI AGGIUNTIVE | Hotel Menu
Controller con programmazione settimanale (opzionale)
Remote On/Off (opzionale)
Funzione iClean
Rivestimento anticorrosivo dorato (Golden Fin)
Riscaldamento a 8°C
Impostazione On/Off della ventola
Uscita di notifica degli errori integrata sulla scheda madre
Funzione GEAR
Timer di 24 ore
Modalità Silent
Modalità Sleep
Modalità di funzionamento Turbo
Smart Controller
Funzione Delay - Programmazione ritardata (funzione opzionale ed integrata nel Controller con programmazione settimanale)
Blocco di funzionamento delle modalità di riscaldamento/raffreddamento (funzione opzionale ed integrata nel Controller con programmazione settimanale)
Funzione di disattivazione dei comandi del Telecomando (funzione opzionale ed integrata nel Controller con programmazione settimanale)
Funzione di offset della temperatura
Funzione di preriscaldamento intelligente
Elevata capacita' di raffreddamento anche a basse temperature -15°C
Elevata capacita' di riscaldamento anche a basse temperature -15°C
Funzione di Auto-Diagnosi
Funzione di avviamento automatico (Auto-Restart)
All DC Inverter Tecnologia