## GR
GR |  |  |  | MODEL NAMES
|  |  |  | LV6LI-12WiFiR | LV6LI-18WiFiR
SPECIFICATIONS |  | Ψυκτική Απόδοση (Btu/h) |  | 12000 | 17000
|  | Ψυκτική Απόδοση (kWatt) |  | 3.52 | 4.98
|  | Θερμική Απόδοση (Btu/h) |  | 13000 | 18000
|  | Θερμική Απόδοση (kWatt) |  | 3.81 | 5.28
|  | Τάση/Συχνότητα/Φάση (V/Hz/Ph) |  | 220-240/50/1 | 220-240/50/1
|  | Ρεύμα Λειτουργίας (A) | Ψύξη | 4.5 | 6.7
|  |  | Θέρμανση | 4.4 | 6.4
|  | Κατανάλωση (kW) | Ψύξη | 1.00 | 1.50
|  |  | Θέρμανση | 0.98 | 1.42
|  | Παροχή Αέρα (Υψηλή/Μέση/Χαμηλή) (m3/h) |  | 512/480/370 | 560/480/400
|  | Στάθμη θορύβου (Αθόρυβη/Χαμηλή /Μέση/Υψηλή) [dB(A)] |  | 21/27/34/37 | 24/32/38/41
|  | Ηχητική Ισχύς [dB(A)] |  | 54 | 55
|  | Διαστάσεις (MxBxY) (mm) |  | 794x206x621 | 794x206x621
|  | Καθαρό Βάρος (kg) |  | 14.9 | 14.9
|  | Γραμμή Υγρού ¦ Γραμμή Αερίου |  | 1/4” ¦ 3/8” | 1/4” ¦ 1/2”
FEATURES | MAIN USP | Διπλή Έξοδος Ροής Αέρα
| 2nd USP | Χειριστήριο Εβδομαδιαίου Προγραμματισμού (προαιρετικό)
| 3rd USP | Wi-Fi Ready
| 4th USP | Λειτουργία Follow Me
| 5th USP | Λειτουργία ECO
| other features | Hotel Menu
Διαχείριση Κεντρικού Ελέγχου (Προαιρετική)
Remote on/off (Προαιρετικό)
Συμβατότητα με BMS (Προαιρετικά)
Λειτουργία GEAR
Λειτουργία iClean
Χρυσή Προστασία
Θέρμανση 8°C
Ρύθμιση On/Off Ανεμιστήρα
Θύρα Ειδοποίησης Σφάλματος
Χρονοδιακόπτης 24 ωρών
Αθόρυβη Λειτουργία
Λειτουργία Ύπνου
Λειτουργία Turbo
Λειτουργία Delay για εβδομαδιαίο προγραμματισμό (προαιρετικό με χρήση Χειριστηρίου Εβδομαδιαίου Προγραμματισμού)
Δυνατότητα κλειδώματος λειτουργίας ψύξης/θέρμανσης (προαιρετικό με χρήση Χειριστηρίου Εβδομαδιαίου Προγραμματισμού)
Δυνατότητα απενεργοποίησης ασύρματου χειριστηρίου (προαιρετικό με χρήση Χειριστηρίου Εβδομαδιαίου Προγραμματισμού)
Αισθητήρας Αντιστάθμισης Θερμοκρασίας
Λειτουργία Έξυπνης Προθέρμανσης
Λειτουργία Ψύξης σε Χαμηλές Θερμοκρασίες
Άριστη Απόδοση Θέρμανσης στους -15°C
Αυτοδιάγνωση Βλαβών
Αυτόματη Επανεκκίνηση
All DC Inverter

## EN
EN |  |  |  | MODEL NAMES
|  |  |  | LV6LI-12WiFiR | LV6LI-18WiFiR
SPECIFICATIONS |  | Cooling Capacity (Btu/h) |  | 12000 | 17000
|  | Cooling Capacity (kWatt) |  | 3.52 | 4.98
|  | Heating Capacity (Btu/h) |  | 13000 | 18000
|  | Heating Capacity (kWatt) |  | 3.81 | 5.28
|  | Voltage/Frequency/Phase (V/Hz/Ph) |  | 220-240/50/1 | 220-240/50/1
|  | Current Input (Α) | Cooling | 4.5 | 6.7
|  |  | Heating | 4.4 | 6.4
|  | Power Input (kW) | Cooling | 1.00 | 1.50
|  |  | Heating | 0.98 | 1.42
|  | Air Flow Volume (High/Medium/Low) (m3/h) |  | 512/480/370 | 560/480/400
|  | Noise Level (Silent/Low/Medium/High) [dB(A)] |  | 21/27/34/37 | 24/32/38/41
|  | Sound Power Level [dB(A)] |  | 54 | 55
|  | Dimensions (WxDxH) (mm) |  | 794x206x621 | 794x206x621
|  | Net Weight (kg) |  | 14.9 | 14.9
|  | Liquid Line ¦Gas Line |  | 1/4” ¦ 3/8” | 1/4” ¦ 1/2”
FEATURES | MAIN USP | Double Air Outlet
| 2nd USP | Weekly Planner Controller (Optional)
| 3rd USP | Wi-Fi Ready
| 4th USP | Follow Me
| 5th USP | ECO function
| other features | Hotel Menu
Central Control Management (Optional)
Remote on/off (Optional)
I-clean function
Golden Fin
8°C Heating
Fan setting on/off
Error Alarm Port
GEAR function
24-hour Timer
Quiet Operation
Sleep Mode
Turbo Mode
Smart Controller
Weekly Program Delay (Optional)
Operation Mode Lock (Optional)
Remote Controller Commands Deactivation (Optional)
Temperature Sensor Offset
Anti-Cold Air Function
Low Ambient Cooling
Excellent Heating Performance at -15°C
Auto Error Diagnosis
Auto Restart
All DC Inverter