## Multi_Duct_GR
GR |  |  |  | MODEL NAMES
|  |  |  | LV5MDI32-12WiFiR | LV5MDI32-18WiFiRC
SPECIFICATIONS |  | Ψυκτική Απόδοση (Btu/h) |  | 12000 | 18000
|  | Ψυκτική Απόδοση (kWatt) |  | 3.52 | 5.28
|  | Θερμική Απόδοση (Btu/h) |  | 13000 | 19000
|  | Θερμική Απόδοση (kWatt) |  | 3.81 | 5.57
|  | Τάση/Συχνότητα/Φάση (V/Hz/Ph) |  | 220-240/50/1 | 220-240/50/1
|  | Ρεύμα Λειτουργίας (Α) | Ψύξη | 1.1 | 1.3
|  |  | Θέρμανση | 1.1 | 1.3
|  | Κατανάλωση (W) | Ψύξη | 185 | 200
|  |  | Θέρμανση | 185 | 200
|  | Παροχή Αέρα (Υψηλή/Μέση/Χαμηλή) (m3/h) |  | 600/480/300 | 880/650/350
|  | Στατική Πίεση (Pa) |  | 0-60 | 0-100
|  | Στάθμη θορύβου (Χαμηλή /Μέση/Υψηλή) [dB(A)] |  | 27.5/34.5/40 | 33/38/41.5
|  | Ηχητική Ισχύς [dB(A)] |  | 59 | 59
|  | Διαστάσεις (MxBxY) (mm) |  | 700x450x200 | 880x674x210
|  | Καθαρό Βάρος (kg) |  | 18.0 | 24.3
|  | Γραμμή Υγρού ¦ Γραμμή Αερίου |  | 1/4” ¦ 3/8” | 1/4” ¦ 1/2”
FEATURES | MAIN USP | Λεπτός Σχεδιασμός
| 2nd USP | Ρύθμιση Στατικής Πίεσης / Παροχής Αέρα
| 3rd USP | Χειριστήριο Εβδομαδιαίου Προγραμματισμού
| 4th USP | Wi-Fi Ready
| 5th USP | Χρυσή Προστασία
| other features | Ενσωματωμένη Αντλία Συμπυκνωμάτων
Είσοδος Φρέσκου Αέρα
Δύο Επιλογές Εισόδου Αέρα
Hotel Menu
Έξυπνο Χειριστήριο
Front Desk Control On/Off (Προαιρετικό)
Λειτουργία Ψύξης σε Χαμηλές Θερμοκρασίες
Άριστη Απόδοση Θέρμανσης στους -15
Θύρα Ειδοποίησης Σφάλματος
Αυτοδιάγνωση Βλαβών
Αυτόματη Επανεκκίνηση
Χρονοδιακόπτης 24 ωρών
All DC Inverter

## _56F9DC9755BA473782653E2940F9 (hidden)
m4xYZfdHsUCQrMXzZFXcvU3DxGzzQGVNvlgMRDy6NDVUNVdJRVJZVDVaTVNaTVJKTFYwSU5BU0VGMiQlQCN0PWcu
Form1
{dedb3d99-43fa-40de-ba41-632e9922493e}