## Sheet1
Model |  | LV5MDI32-12WiFiR | LV5MDI32-18WiFiRC
Cooling Capacity (Btu/h) |  | 12.000 (2.100-15.000) | 18.000 (3.070-22.500)
Cooling Capacity (kWatt) |  | 3.52 (0.61-4.40) | 5.27 (0.89-6.59)
Heating Capacity (Btu/h) |  | 13.000 (2.100-17.500) | 19.000 (3.070-25.200)
Heating Capacity (kWatt) |  | 3.81 (0.62-5.13) | 5.57 (0.89-7.36)
Voltage / Frequency / Phase (V/Hz/Ph) |  | 220-240/50/1 | 220-240/50/1
Current Input (A) | Cooling | 0.17 | 1.3
| Heating | 0.17 | 1.3
Power Input (W) | Cooling | 40 | 200
| Heating | 40 | 200
Air Flow Volume (High/Medium/Low) (m3/h) |  | 600/480/300 | 880/650/350
Noise Level (Low/Medium/High) [dB(A)] |  | 35/38/42 | 33/38/41.5
Sound Power Level [dB(A)] |  | 59 | 59
Dimensions (WxDxH) (mm) |  | 700x450x200 | 880x674x210
Net Weight (Kg) |  | 18 | 24.3
Liquid Line ¦Gas Line (mm) (inch) |  | 1/4” ¦ 3/8” | 1/4” ¦ 1/2”
Static Pressure (Pa) |  | 0-60 | 0-100