## Multi_Duct_GR
GR |  |  |  | MODEL NAMES
|  |  |  | LV6DI-12WiFiR | LV6DI-18WiFiR
SPECIFICATIONS |  | Ψυκτική Απόδοση (Btu/h) |  | 12000 | 18000
|  | Ψυκτική Απόδοση (kWatt) |  | 3.52 | 5.28
|  | Θερμική Απόδοση (Btu/h) |  | 13000 | 19000
|  | Θερμική Απόδοση (kWatt) |  | 3.81 | 5.57
|  | Τάση/Συχνότητα/Φάση (V/Hz/Ph) |  | 220-240/50/1 | 220-240/50/1
|  | Ρεύμα Λειτουργίας (Α) | Ψύξη | 1.1 | 1.3
|  |  | Θέρμανση | 1.1 | 1.3
|  | Κατανάλωση (kW) | Ψύξη | 0.19 | 0.20
|  |  | Θέρμανση | 0.19 | 0.20
|  | Παροχή Αέρα (Υψηλή/Μέση/Χαμηλή) (m3/h) |  | 600/480/300 | 911/706/515
|  | Στατική Πίεση (Pa) |  | 0-60 | 0-100
|  | Στάθμη θορύβου (Αθόρυβη/Χαμηλή /Μέση/Υψηλή) [dB(A)] |  | 23/29/30.5/34.5 | 26/34/38/41
|  | Ηχητική Ισχύς [dB(A)] |  | 58 | 58
|  | Διαστάσεις (MxBxY) (mm) |  | 700x506x200 | 880x674x210
|  | Καθαρό Βάρος (kg) |  | 17.8 | 24.4
|  | Γραμμή Υγρού ¦ Γραμμή Αερίου |  | 1/4” ¦ 3/8” | 1/4” ¦ 1/2”
FEATURES | MAIN USP | Λεπτός Σχεδιασμός
| 2nd USP | Ρύθμιση Στατικής Πίεσης / Παροχής Αέρα
| 3rd USP | Δύο Επιλογές Εισόδου Αέρα
| 4th USP | Χειριστήριο Εβδομαδιαίου Προγραμματισμού
| 5th USP | Ενσωματωμένη Αντλία Συμπυκνωμάτων
| other features | Είσοδος Φρέσκου Αέρα
Wi-Fi Ready
Follow Me
Hotel Menu
Διαχείριση Κεντρικού Ελέγχου (Προαιρετική)
Remote On/Off
Συμβατότητα με BMS (Προαιρετικά)
Χρυσή Προστασία
Χρονοδιακόπτης 24 ωρών
Αθόρυβη Λειτουργία
Λειτουργία Ύπνου
Λειτουργία Turbo
Λειτουργία Delay για εβδομαδιαίο προγραμματισμό (Προαιρετικό)
Κλείδωμα Λειτουργίας Ψύξης/Θέρμανσης (Προαιρετικό)
Δυνατότητα απενεργοποίησης ασύρματου χειριστηρίου (Προαιρετικό)
Λειτουργία Ψύξης σε Χαμηλές Θερμοκρασίες
Άριστη Απόδοση Θέρμανσης στους -15°C
Θύρα Ειδοποίησης Σφάλματος
Αυτοδιάγνωση Βλαβών
Αυτόματη Επανεκκίνηση
All DC Inverter

## Multi_Duct_EN
EN |  |  |  | MODEL NAMES
|  |  |  | LV6DI-12WiFiR | LV6DI-18WiFiR
SPECIFICATIONS |  | Cooling Capacity (Btu/h) |  | 12000 | 18000
|  | Cooling Capacity (kWatt) |  | 3.52 | 5.28
|  | Heating Capacity (Btu/h) |  | 13000 | 19000
|  | Heating Capacity (kWatt) |  | 3.81 | 5.57
|  | Voltage/Frequency/Phase (V/Hz/Ph) |  | 220-240/50/1 | 220-240/50/1
|  | Current Input (Α) | Cooling | 1.1 | 1.3
|  |  | Heating | 1.1 | 1.3
|  | Power Input (kW) | Cooling | 0.19 | 0.20
|  |  | Heating | 0.19 | 0.20
|  | Air Flow Volume (High/Medium/Low) (m3/h) |  | 600/480/300 | 911/706/515
|  | Static Pressure (Pa) |  | 0-60 | 0-100
|  | Noise Level (Low/Medium/High) [dB(A)] |  | 23/29/30.5/34.5 | 26/34/38/41
|  | Sound Power Level [dB(A)] |  | 58 | 58
|  | Dimensions (WxDxH) (mm) |  | 700x506x200 | 880x674x210
|  | Net Weight (kg) |  | 17.8 | 24.4
|  | Liquid Line ¦Gas Line |  | 1/4” ¦ 3/8” | 1/4” ¦ 1/2”
FEATURES | MAIN USP | Super Slim Design
| 2nd USP | Static Pressure / Static Air Flow Volume Setting
| 3rd USP | Two Air Inlet Styles
| 4th USP | Weekly Planner Controller
| 5th USP | Built-in Drain Pump
| other features | Fresh Air Intake
Wi-Fi Ready
Follow Me
Hotel Menu
Central control management (optional)
Remote On/Off
BMS Connectivity
Golden Fin
24-hour Timer
Quiet Operation
Sleep Mode
Turbo Mode
Weekly Program Delay (Optional with the Weekly Planner Controller)
Operation Mode Lock (Optional with the Weekly Planner Controller)
Remote Controller Commands Deactivation (Optional with the Weekly Planner Controller)
Low Ambient Cooling
Excellent Heating Performance Under -15°C
Error Alarm Port
Auto Error Diagnosis
Auto Restart
All DC Inverter

## Multi_Duct_RO
RO |  |  |  | MODEL NAMES
|  |  |  | LV6DI-12WiFiR | LV6DI-18WiFiR
SPECIFICATIONS |  | Capacitate Răcire (Btu/h) |  | 12000 | 18000
|  | Capacitate Răcire (kWatt) |  | 3.52 | 5.28
|  | Capacitate Încălzire (Btu/h) |  | 13000 | 19000
|  | Capacitate Încălzire (kWatt) |  | 3.81 | 5.57
|  | Voltaj/Frecventa/Faza (V/Hz/Ph) |  | 220-240/50/1 | 220-240/50/1
|  | Intensitate curent (Α) | Răcire | 1.1 | 1.3
|  |  | Încălzire | 1.1 | 1.3
|  | Consum energetic (W) | Răcire | 0.19 | 0.20
|  |  | Încălzire | 0.19 | 0.20
|  | Volum flux aer (Mare/Medie/Mica) (m3/h) |  | 600/480/300 | 911/706/515
|  | Presiune statica (Pa) |  | 0-60 | 0-100
|  | Nivel zgomot (Mica/Medie/Mare) [dB(A)] |  | 23/29/30.5/34.5 | 26/34/38/41
|  | Nivel sunet [dB(A)] |  | 58 | 58
|  | Dimensiuni (LxAxI) (mm) |  | 700x506x200 | 880x674x210
|  | Greutate netă (kg) |  | 17.8 | 24.4
|  | Traseu lichid ¦ Traseu gaz |  | 1/4” ¦ 3/8” | 1/4” ¦ 1/2”
FEATURES | MAIN USP | Design Super Slim
| 2nd USP | Presiune statica / Reglarea volumului debitului de aer
| 3rd USP | Doua posibilitati de admisie a aerului
| 4th USP | Weekly Planner Controller
| 5th USP | Pompa de condens inclusa
| other features | Aport de aer proaspat
Wi-Fi Ready
Functia Follow Me
Meniul Hotel
Panou Central de Control (optional)
Control receptie On/Off (optional)
Conectivitate BMS
Strat de protectie hidrofil (Golden Fin)
Programator 24 ore
Functionare silentioasa
Functia Sleep Mode
Mod Turbo
Weekly Program Delay (optional cu Weekly Planner Controller)
Modul Operation Lock (optional cu Weekly Planner Controller)
Dezactivarea comenzilor telecomenzii (optional cu Weekly Planner Controller)
Racire la temperaturi scazute
Performante excelente la incalzire chiar si la temperaturi de -15°C
Port de semnalizare a erorilor
Auto-diagnoza erorilor
Auto Restart
All DC Inverter

## _56F9DC9755BA473782653E2940F9 (hidden)
m4xYZfdHsUCQrMXzZFXcvU3DxGzzQGVNvlgMRDy6NDVUNVdJRVJZVDVaTVNaTVJKTFYwSU5BU0VGMiQlQCN0PWcu
Form1
{dedb3d99-43fa-40de-ba41-632e9922493e}