## Sheet1
ΜΟΝΤΕΛΟ | DE-MDT-20
Ικανότητα Αφύγρανσης L/24 ώρες | 20
Τάση/Συχνότητα/Φάση (V/Hz/Ph) | 230/50/1
Κατανάλωση (W) | 555
Ρεύμα Λειτουργίας (A) | 3.0
Δοχείο Νερού (L) | 3.5
Παροχή Αέρα (m³/h) | 165
Στάθμη Θορύβου (dB (A)) | 50
Διαστάσεις ΠxΒ xΥ(mm) | 380x300x480
Καθαρό Βάρος (Kg) | 13.5
Ψυκτικό Υγρό | R134a/115
Επιφάνεια Κάλυψης (m²) | 120