## GR
GR |  |  | MODEL NAME
|  |  | CF-ION-10L | CF-ION-12L
SPECIFICATIONS |  | Ικανότητα Αφύγρανσης (Λίτρα/24 Ώρες) | 10 | 12
|  | Κατανάλωση* (W) | 160 | 175
|  | Στάθμη Θορύβου [dB(A)] | 35 | 36
|  | Παροχή Αέρα (Υψηλή/Μέση/Χαμηλή) (m3/h) | 118/100/80 | 118/100/80
|  | Δοχείο Νερού (Λίτρα) | 1.6 | 1.6
|  | Διαστάσεις (ΥxΠxΒ) (mm) | 441 x 334 x 224 | 441 x 334 x 224
|  | Καθαρό Βάρος (kg) | 12 | 12
|  | Ψυκτικό Υγρό | R290 | R290
|  | Θερμοκρασία Χώρου (°C) | 5-35 | 5-35
|  | Επιφάνεια χώρου με μέση υγρασία 50-60% (m2) | 60 | 60
FEATURES | MAIN USP | Ιονιστής
| 2nd USP | Έξυπνη Αφύγρανση
| 3rd USP | Στέγνωμα Ρούχων
| 4th USP | Χαμηλή Κατανάλωση
| 5th USP | Λειτουργία Turbo
| other features | Χρονοδιακόπτης 24 ωρών
Συνεχής αφύγρανση
Φίλτρο καθαρισμού αέρα
Ροδάκια για εύκολη μεταφορά
Αυτόματη επανεκκίνηση
Οθόνη με ένδειξη υγρασίας χώρου
Δοχείο με ένδειξη στάθμης νερού
Hχητική ειδοποίηση γεμάτου δοχείου νερού
Υπενθύμιση καθαρισμού Φίλτρου
Προστασία υπερχείλισης
Συνεχής αποστράγγιση
Έξυπνη αποπάγωση
Αυτoδιάγνωση βλαβών
Προστασία συμπιεστή
Ανίχνευση διαρροής ψυκτικού υγρού
Φιλικό στο περιβάλλον ψυκτικό R290
*Σε συνθήκες 26.7°C & 60%RH

## EN
EN |  |  | MODEL NAME
|  |  | CF-ION-10L | CF-ION-12L
SPECIFICATIONS |  | Dehumidifying Capacity (L/24 hours) | 10 | 12
|  | Power Consumption* (W) | 160 | 175
|  | Noise Level [dB(A)] | 35 | 36
|  | Airflow Volume (High/Medium/Low) (m3/h) | 118/100/80 | 118/100/80
|  | Water Tank (L) | 1.6 | 1.6
|  | Dimensions (HxWxD) (mm) | 441 x 334 x 224 | 441 x 334 x 224
|  | Net Weight (kg) | 12 | 12
|  | Refrigerant | R290 | R290
|  | Room Temperature (°C) | 60 | 60
FEATURES | MAIN USP | Ionizer
| 2nd USP | Smart Dehumidification
| 3rd USP | Clothes Drying
| 4th USP | Low Noise Level
| 5th USP | 24- hour Timer
| other features | Turbo
Continuous Dehumidification
Filter air cleaning
Casters for easy mobility
Auto Restart
Ambient humidity display
Tank with water level indication
Full water tank warning sound
Filter Cleaning Reminder
Overflow protection
Continuous Drainage
Smart Defrosting
Auto Error diagnosis
Compressor protection
Leakage Detection
Eco-friendly Refrigerant R290
Dehumidification range 5℃-35℃
*In conditions of 26.7°C & 60%RH

## RO
RO |  |  | MODEL NAME
|  |  | CF-ION-10L | CF-ION-12L
SPECIFICATIONS |  | Capacitate de dezumidificare | 10 | 12
|  | Consum* (W) | 160 | 175
|  | Nivel zgomot [dB(A)] | 35 | 36
|  | Debit aer (Mare/Mediu/Mic) (m3/h) | 118/100/80 | 118/100/80
|  | Capacitate rezervor apa (L) | 1.6 | 1.6
|  | Dimensiuni (IxLxA) (mm) | 441 x 334 x 224 | 441 x 334 x 224
|  | Greutate neta (kg) | 12 | 12
|  | Agent frigorific | R290 | R290
|  | Temperatura incaperii (°C) | 60 | 60
FEATURES | MAIN USP | Ionizator
| 2nd USP | Dezumidificare inteligentă
| 3rd USP | Uscare haine
| 4th USP | Nivel de zgomot redus
| 5th USP | Programator 24 Ore
| other features | Turbo
Dezumidificare continua
Filtru de curatare a aerului
Rotite pentru transfer usor
Repornire automata
Afisare umiditate ambientala
Rezervor de apa cu indicator de nivel
Sunet de avertizare pentru rezervor plin cu apă
Memento curatare filtre
Protectie la prea plin
Drenaj continuu
Degivrare inteligenta
Autodiagnosticare a erorilor
Protectie compresor
Detectare Scurgere Freon
Agent frigorific ECO R290
*26.7°C & 60%RH- nivel umiditate relativa