## GR
GR |  |  | MODEL NAME
|  |  | CF-ION-10L | CF-ION-12L
SPECIFICATIONS |  | Ικανότητα Αφύγρανσης (Λίτρα/24 Ώρες) | 10 | 12
|  | Κατανάλωση* (W) | 160 | 175
|  | Στάθμη Θορύβου [dB(A)] | 35 | 36
|  | Παροχή Αέρα (Υψηλή/Μέση/Χαμηλή) (m3/h) | 118/100/80 | 118/100/80
|  | Δοχείο Νερού (Λίτρα) | 1.6 | 1.6
|  | Διαστάσεις (ΥxΠxΒ) (mm) | 441 x 334 x 224 | 441 x 334 x 224
|  | Καθαρό Βάρος (kg) | 12 | 12
|  | Ψυκτικό Υγρό | R290 | R290
|  | Θερμοκρασία Χώρου (°C) | 5-35 | 5-35
FEATURES | MAIN USP | Ιονιστής
| 2nd USP | Έξυπνη Αφύγρανση
| 3rd USP | Στέγνωμα Ρούχων
| 4th USP | Χαμηλή Στάθμη Θορύβου
| 5th USP | Χρονοδιακόπτης 24 ωρών
| other features | Λειτουργία Turbo
Συνεχής αφύγρανση
Φίλτρο καθαρισμού αέρα
Ροδάκια για εύκολη μεταφορά
Αυτόματη επανεκκίνηση
Οθόνη με ένδειξη υγρασίας χώρου
Δοχείο με ένδειξη στάθμης νερού
Hχητική ειδοποίηση γεμάτου δοχείου νερού
Υπενθύμιση καθαρισμού Φίλτρου
Προστασία υπερχείλισης
Συνεχής αποστράγγιση
Έξυπνη αποπάγωση
Αυτoδιάγνωση βλαβών
Προστασία συμπιεστή
Ανίχνευση διαρροής ψυκτικού υγρού
Φιλικό στο περιβάλλον ψυκτικό R290
*Σε συνθήκες 26.7°C & 60%RH