## GR
GR |  |  | MODEL NAMES
|  |  | EV-IONF-16L | EV-IONF-20L
SPECIFICATIONS |  | Ικανότητα Αφύγρανσης (Λίτρα/24 Ώρες) | 16 | 20
|  | Κατανάλωση* (W) | 240 | 260
|  | Στάθμη Θορύβου [dB(A)] | 37 | 37
|  | Παροχή Αέρα (Υψηλή/Μέση/Χαμηλή) (m3/h) | 150/122/74 | 168/125/99
|  | Δοχείο Νερού (Λίτρα) | 3 | 3
|  | Διαστάσεις (ΥxΠxΒ) (mm) | 510x350x245 | 510x350x245
|  | Καθαρό Βάρος (kg) | 14 | 14
|  | Ψυκτικό Υγρό | R290 | R290
|  | Θερμοκρασία Χώρου (°C) | 5-35 | 5-35
FEATURES | MAIN USP | Ιονιστής
| 2nd USP | Φίλτρο HEPA
| 3rd USP | Φίλτρο Ενεργού Άνθρακα
| 4th USP | Χαμηλή Στάθμη Θορύβου
| 5th USP | Έξυπνη Αφύγρανση
| other features | Στέγνωμα Ρούχων
Χρονοδιακόπτης 24 ωρών
Λειτουργία Turbo
Ροδάκια για εύκολη μεταφορά
Αυτόματη επανεκκίνηση
Οθόνη με ένδειξη υγρασίας χώρου
Δοχείο με ένδειξη στάθμης νερού
Hχητική ειδοποίηση γεμάτου δοχείου νερού
Προστασία υπερχείλισης
Συνεχής αφύγρανση
Συνεχής αποστράγγιση
Φίλτρο καθαρισμού αέρα
Έξυπνη αποπάγωση
Αυτoδιάγνωση βλαβών
Με συμπιεστή
Προστασία συμπιεστή
Ανίχνευση διαρροής ψυκτικού υγρού
Φιλικό στο περιβάλλον ψυκτικό R290
Εύρος λειτουργίας αφύγρανσης 5℃-35℃
*Σε συνθήκες 26.7°C & 60%RH