## RO
RO |  |  | MODEL NAMES
|  |  | EV-IONF-16L | EV-IONF-20L
SPECIFICATIONS |  | Capacitate de dezumidificare | 16 | 20
|  | Consum* (W) | 240 | 260
|  | Nivel zgomot [dB(A)] | 37 | 37
|  | Debit aer (Mare/Mediu/Mic) (m3/h) | 150/122/74 | 168/125/99
|  | Capacitate rezervor apa (L) | 3 | 3
|  | Dimensiuni (IxLxA) (mm) | 510x350x245 | 510x350x245
|  | Greutate neta (kg) | 14 | 14
|  | Agent frigorific | R290 | R290
|  | Temperatura incaperii (°C) | 5-35 | 5-35
FEATURES | MAIN USP | Ionizator
| 2nd USP | Filtru HEPA
| 3rd USP | Filtru carbon activ
| 4th USP | Nivel scazut al zgomotului in timpul functionarii
| 5th USP | Dezumidificare inteligenta
| other features | Uscarea hainelor
Programator 24 Ore
Turbo
Rotite pentru transfer usor
Auto Restart
Afisare umiditate ambientala
Rezervor de apa cu indicator de nivel
Sunet de avertizare pentru rezervor plin cu apă
Protectie la prea plin
Dezumidificare continua
Drenaj continuu
Filtru de curatare a aerului
Degivrare inteligenta
Autodiagnosticare a erorilor
Cu compresor
Protectie compresor
Detectare Scurgere Freon
Agent frigorific ecologic R290
Dezumidificare de la 5°C pana la 35°C
*30°C & 80%RH- nivel umiditate relativa