## GR
GR |  |  | MODEL NAMES
|  |  | EP3-ION-10L | EP3-ION-12L
SPECIFICATIONS |  | Ικανότητα Αφύγρανσης (Λίτρα/24 Ώρες) | 10 | 12
|  | Κατανάλωση* (W) | 190 | 200
|  | Στάθμη Θορύβου [dB(A)] | 39 | 41
|  | Παροχή Αέρα (Υψηλή/Μέση/Χαμηλή) (m3/h) | 107/85 | 118/99
|  | Δοχείο Νερού (Λίτρα) | 2.1 | 2.1
|  | Διαστάσεις (ΥxΠxΒ) (mm) | 420x320x222 | 420x320x222
|  | Καθαρό Βάρος (kg) | 11.2 | 11.4
|  | Ψυκτικό Υγρό | R290 | R290
|  | Θερμοκρασία Χώρου (°C) | 5-35 | 5-35
|  | Επιφάνεια χώρου με μέση υγρασία 50-60% (m2) | 60 | 60
FEATURES | MAIN USP | Ιονιστής
| 2nd USP | Λειτουργία Ύπνου (Silent)
| 3rd USP | Συνεχής Αφύγρανση
| 4th USP | Οθόνη με ένδειξη υγρασίας χώρου
| 5th USP | Χρονοδιακόπτης 24 ωρών
| other features | Χαμηλή Στάθμη Θορύβου
Ροδάκια για εύκολη μεταφορά
Αυτόματη επανεκκίνηση
Δοχείο με ένδειξη στάθμης νερού
Προστασία υπερχείλισης
Συνεχής αποστράγγιση
Φίλτρο καθαρισμού αέρα
Έξυπνη αποπάγωση
Αυτoδιάγνωση βλαβών
Με συμπιεστή
Προστασία συμπιεστή
Ανίχνευση διαρροής ψυκτικού υγρού
Φιλικό στο περιβάλλον ψυκτικό R290
Εύρος λειτουργίας αφύγρανσης 5℃-35℃
*Σε συνθήκες 26.7°C & 60%RH

## EN
EN |  |  | MODEL NAMES
|  |  | EP3-ION-10L | EP3-ION-12L
SPECIFICATIONS |  | Dehumidifying Capacity (L/24 hours) | 10 | 12
|  | Power Consumption* (W) | 190 | 200
|  | Noise Level [dB(A)] | 39 | 41
|  | Airflow Volume (High/Medium/Low) (m3/h) | 107/85 | 118/99
|  | Water Tank (L) | 2.1 | 2.1
|  | Dimensions (HxWxD) (mm) | 420x320x222 | 420x320x222
|  | Net Weight (kg) | 11.2 | 11.4
|  | Refrigerant | R290 | R290
|  | Room Temperature (°C) | 5-35 | 5-35
FEATURES | MAIN USP | Ionizer
| 2nd USP | Silent
| 3rd USP | Continuous Dehumidification
| 4th USP | Ambient humidity display
| 5th USP | 24- hour Timer
| other features | Low Noise Level
Casters for easy mobility
Auto Restart
Tank with water level indication
Overflow protection
Continuous Drainage
Filter air cleaning
Smart Defrosting
Auto Error diagnosis
With compressor
Compressor protection
Leakage Detection
Eco-Friendly Refrigerant R290
Dehumidification range from 5°C-35°C
*In conditions of 30°C & 80%RH

## RO
RO |  |  | MODEL NAMES
|  |  | EP3-ION-10L | EP3-ION-12L
SPECIFICATIONS |  | Capacitate de dezumidificare | 10 | 12
|  | Consum* (W) | 190 | 200
|  | Nivel zgomot [dB(A)] | 39 | 41
|  | Debit aer (Mare/Mediu/Mic) (m3/h) | 107/85 | 118/99
|  | Capacitate rezervor apa (L) | 2.1 | 2.1
|  | Dimensiuni (IxLxA) (mm) | 420x320x222 | 420x320x222
|  | Greutate neta (kg) | 11.2 | 11.4
|  | Agent frigorific | R290 | R290
|  | Temperatura incaperii (°C) | 5-35 | 5-35
FEATURES | MAIN USP | Ionizator
| 2nd USP | Silentios
| 3rd USP | Dezumidificare continua
| 4th USP | Afisare umiditate ambientala
| 5th USP | Programator 24 Ore
| other features | Nivel scazut al zgomotului in timpul functionarii
Rotite pentru transfer usor
Auto Restart
Rezervor de apa cu indicator de nivel
Protectie la prea plin
Drenaj continuu
Filtru de curatare a aerului
Degivrare inteligenta
Autodiagnosticare a erorilor
Cu compresor
Protectie compresor
Detectare Scurgere Freon
Agent frigorific ecologic R290
Dezumidificare de la 5°C pana la 35°C
*30°C & 80%RH- nivel umiditate relativa