## GR
GR |  |  | MODEL NAME
|  |  | EP3-WiFi16L | EP3-WiFi20L
SPECIFICATIONS |  | Ικανότητα Αφύγρανσης (Λίτρα/24 Ώρες) | 16 | 20
|  | Κατανάλωση* (W) | 240 | 260
|  | Στάθμη Θορύβου [dB(A)] | 37 | 37
|  | Παροχή Αέρα (Υψηλή/Μέση/Χαμηλή) (m3/h) | 150/122/74 | 168/125/99
|  | Δοχείο Νερού (Λίτρα) | 3 | 3
|  | Διαστάσεις (ΥxΠxΒ) (mm) | 510x350x245 | 510x350x245
|  | Καθαρό Βάρος (kg) | 14 | 14.4
|  | Ψυκτικό Υγρό | R290 | R290
|  | Θερμοκρασία Χώρου (°C) | 5-35 | 5-35
|  | Επιφάνεια χώρου με μέση υγρασία 50-60% (m2) | 80 | 110
FEATURES | MAIN USP | Ιονιστής
| 2nd USP | Φίλτρο HEPA
| 3rd USP | Φίλτρο Ενεργού Άνθρακα
| 4th USP | Χαμηλή Στάθμη Θορύβου
| 5th USP | Στέγνωμα Ρούχων
| other features | Wi-Fi
Έξυπνη Αφύγρανση
Χρονοδιακόπτης 24 ωρών
Λειτουργία Turbo
Ροδάκια για εύκολη μεταφορά
Αυτόματη επανεκκίνηση
Οθόνη με ένδειξη υγρασίας χώρου
Δοχείο με ένδειξη στάθμης νερού
Hχητική ειδοποίηση γεμάτου δοχείου νερού
Προστασία υπερχείλισης
Συνεχής αφύγρανση
Συνεχής αποστράγγιση
Φίλτρο καθαρισμού αέρα
Έξυπνη αποπάγωση
Αυτoδιάγνωση βλαβών
Με συμπιεστή
Προστασία συμπιεστή
Ανίχνευση διαρροής ψυκτικού υγρού
Φιλικό στο περιβάλλον ψυκτικό R290
Εύρος λειτουργίας αφύγρανσης 5℃-35℃
*σε συνθήκες 26.7℃ 60%ΣΥ

## EN
EN |  |  | MODEL NAMES
|  |  | EP3-WiFi16L | EP3-WiFi20L
SPECIFICATIONS |  | Dehumidifying Capacity (L/24 hours) | 16 | 20
|  | Power Consumption* (W) | 240 | 260
|  | Noise Level [dB(A)] | 37 | 37
|  | Airflow Volume (High/Medium/Low) (m3/h) | 150/122/74 | 168/125/99
|  | Water Tank (L) | 3 | 3
|  | Dimensions (HxWxD) (mm) | 510x350x245 | 510x350x245
|  | Net Weight (kg) | 14 | 14.4
|  | Refrigerant | R290 | R290
|  | Room Temperature (°C) | 80 | 110
FEATURES | MAIN USP | Ionizer
| 2nd USP | HEPA Filter
| 3rd USP | Active Carbon Filter
| 4th USP | Wi-Fi
| 5th USP | Low Noise Level
| other features | Clothes Drying
Smart Dehumidification
24- hour Timer
Turbo
Casters for easy mobility
Auto Restart
Ambient humidity display
Tank with water level indication
Full water tank warning sound
Overflow protection
Continuous Dehumidification
Continuous Drainage
Filter air cleaning
Smart Defrosting
Auto Error diagnosis
With compressor
Compressor protection
Leakage Detection
Eco-Friendly Refrigerant R290
Dehumidification range from 5°C-35°C
*In conditions of 30°C & 80%RH

## RO
RO |  |  | MODEL NAMES
|  |  | EP3-WiFi16L | EP3-WiFi20L
SPECIFICATIONS |  | Capacitate de dezumidificare | 16 | 20
|  | Consum* (W) | 240 | 260
|  | Nivel zgomot [dB(A)] | 37 | 37
|  | Debit aer (Mare/Mediu/Mic) (m3/h) | 150/122/74 | 168/125/99
|  | Capacitate rezervor apa (L) | 3 | 3
|  | Dimensiuni (IxLxA) (mm) | 510x350x245 | 510x350x245
|  | Greutate neta (kg) | 14 | 14.4
|  | Agent frigorific | R290 | R290
|  | Temperatura incaperii (°C) | 80 | 110
FEATURES | MAIN USP | Ionizator
| 2nd USP | Filtru HEPA
| 3rd USP | Filtru carbon activ
| 4th USP | Wi-Fi
| 5th USP | Nivel scazut al zgomotului in timpul functionarii
| other features | Uscarea hainelor
Dezumidificare inteligenta
Programator 24 Ore
Turbo
Rotite pentru transfer usor
Auto Restart
Afisare umiditate ambientala
Rezervor de apa cu indicator de nivel
Sunet de avertizare pentru rezervor plin cu apă
Protectie la prea plin
Dezumidificare continua
Drenaj continuu
Filtru de curatare a aerului
Degivrare inteligenta
Autodiagnosticare a erorilor
Cu compresor
Protectie compresor
Detectare Scurgere Freon
Agent frigorific ecologic R290
Dezumidificare de la 5°C pana la 35°C
*30°C & 80%RH- nivel umiditate relativa