## GR
GR |  |  | MODEL NAMES
|  |  | KRM-ION-10L | KRM-ION-12L
SPECIFICATIONS |  | Ικανότητα Αφύγρανσης (Λίτρα/24 Ώρες) | 10 | 12
|  | Κατανάλωση* (W) | 190 | 200
|  | Στάθμη Θορύβου [dB(A)] | 39 | 41
|  | Παροχή Αέρα (Υψηλή/Χαμηλή) (m3/h) | 118/99 | 118/99
|  | Δοχείο Νερού (Λίτρα) | 2.1 | 2.1
|  | Διαστάσεις (ΥxΠxΒ) (mm) | 420x320x215 | 420x320x215
|  | Καθαρό Βάρος (kg) | 11.22 | 11.22
|  | Ψυκτικό Υγρό | R290 | R290
|  | Θερμοκρασία Χώρου (°C) | 5-35 | 5-35
|  | Επιφάνεια χώρου με μέση υγρασία 50-60% (m2) | 50 | 60
FEATURES | MAIN USP | Ιονιστής
| 2nd USP | Χαμηλή Στάθμη Θορύβου
| 3rd USP | Συνεχής Αφύγρανση
| 4th USP | Ροδάκια για εύκολη μεταφορά
| 5th USP | Συνεχής αποστράγγιση
Αυτόματη επανεκκίνηση
Δοχείο με ένδειξη στάθμης νερού
Προστασία υπερχείλισης
Φίλτρο καθαρισμού αέρα
Έξυπνη αποπάγωση
Αυτοδιάγνωση βλαβών
Με συμπιεστή
Προστασία συμπιεστή
Ανίχνευση διαρροής ψυκτικού υγρού
Φιλικό στο περιβάλλον ψυκτικό R290
Εύρος λειτουργίας αφύγρανσης 5℃-35℃
*Σε συνθήκες 26.7°C & 60%RH