## Sheet1
ΜΟΝΤΕΛΟ | Power-50
Ικανότητα Αφύγρανσης (L/24 ώρες) | 50
Τάση/Συχνότητα/Φάση (V/Hz/Ph) | 220-240/50/1
Κατανάλωση (W) | 775
EEV(L/kWh) | 2.89
Ρεύμα Λειτουργίας (A) | 3.6
Δοχείο Νερού (L) | 6.0
Παροχή Αέρα Υψ./Χαμ.(m³/h) | 345/320
Στάθµη Θορύβου Χαμ./Υψ. (dB (A)) | 51/52
Διαστάσεις ΠxΒxΥ (mm) | 392x282x616
Καθαρό Βάρος (Kg) | 19.8
Ψυκτικό Υγρό | R410A
Επιφάνεια Κάλυψης (m²) | έως 300
Θερμοκρασία χώρου (°C) | 5-35