## RO
RO |  |  | MODEL NAME
PR-ION-20L
SPECIFICATIONS |  | Capacitate de dezumidificare | 20
|  | Consum* (W) | 260
|  | Nivel zgomot [dB(A)] | 37
|  | Debit aer (Mare/Mediu/Mic) (m3/h) | 168/125/99
|  | Capacitate rezervor apa (L) | 3
|  | Dimensiuni (IxLxA) (mm) | 510x350x245
|  | Greutate neta (kg) | 14
|  | Agent frigorific | R290
|  | Temperatura incaperii (°C) | 5-35
FEATURES | MAIN USP | Ionizator
| 2nd USP | Wi-Fi
| 3rd USP | Nivel scazut al zgomotului in timpul functionarii
| 4th USP | Dezumidificare inteligenta
| 5th USP | Rotite pentru transfer usor
| other features | Uscarea hainelor
Programator 24 Ore
Turbo
Auto Restart
Afisare umiditate ambientala
Rezervor de apa cu indicator de nivel
Sunet de avertizare pentru rezervor plin cu apă
Protectie la prea plin
Dezumidificare continua
Drenaj continuu
Filtru de curatare a aerului
Degivrare inteligenta
Autodiagnosticare a erorilor
Cu compresor
Protectie compresor
Detectare Scurgere Freon
Agent frigorific ecologic R290
Dezumidificare de la 5°C pana la 35°C
*26.7°C & 60%RH- nivel umiditate relativa