## GR
GR |  |  | MODEL NAME
|  |  | PM-WUI-16L | PM-WUI-20L
SPECIFICATIONS |  | Ικανότητα Αφύγρανσης (Λίτρα/24 Ώρες) | 16 | 20
|  | Κατανάλωση* (W) | 240 | 260
|  | Στάθμη Θορύβου [dB(A)] | 37 | 37
|  | Παροχή Αέρα (Υψηλή/Μέση/Χαμηλή) (m3/h) | 160/140/107 | 160/140/107
|  | Δοχείο Νερού (Λίτρα) | 3 | 3
|  | Διαστάσεις (ΥxΠxΒ) (mm) | 496x348x238 | 496x348x238
|  | Καθαρό Βάρος (kg) | 14.3 | 14.3
|  | Ψυκτικό Υγρό | R290 | R290
|  | Θερμοκρασία Χώρου (°C) | 5-35 | 5-35
|  | Επιφάνεια χώρου με μέση υγρασία 50-60% (m2) | 80 | 110
FEATURES | MAIN USP | Τεχνολογία UVC & Ιονιστής
| 2nd USP | Έξυπνη Αφύγρανση
| 3rd USP | Λειτουργία Wi-Fi
| 4th USP | Αυτόματη Κίνηση Περσίδων
| 5th USP | Χαμηλή Στάθμη Θορύβου
| other features | Στέγνωμα Ρούχων
Χρονοδιακόπτης 24 ωρών
Λειτουργία Turbo
Ροδάκια για εύκολη μεταφορά
Αυτόματη επανεκκίνηση
Οθόνη με ένδειξη υγρασίας χώρου
Δοχείο με ένδειξη στάθμης νερού
Hχητική ειδοποίηση γεμάτου δοχείου νερού
Προστασία υπερχείλισης
Συνεχής αφύγρανση
Συνεχής αποστράγγιση
Φίλτρο καθαρισμού αέρα
Έξυπνη αποπάγωση
Αυτoδιάγνωση βλαβών
Με συμπιεστή
Προστασία συμπιεστή
Ανίχνευση διαρροής ψυκτικού υγρού
Φιλικό στο περιβάλλον ψυκτικό R290
*σε συνθήκες 26.7℃ 60%ΣΥ

## EN
EN |  |  | MODEL NAMES
|  |  | PM-WUI-16L | PM-WUI-20L
SPECIFICATIONS |  | Dehumidifying Capacity (L/24 hours) | 16 | 20
|  | Power Consumption* (W) | 240 | 260
|  | Noise Level [dB(A)] | 37 | 37
|  | Airflow Volume (High/Medium/Low) (m3/h) | 160/140/107 | 160/140/107
|  | Water Tank (L) | 3 | 3
|  | Dimensions (HxWxD) (mm) | 496x348x238 | 496x348x238
|  | Net Weight (kg) | 14.3 | 14.3
|  | Refrigerant | R290 | R290
|  | Room Temperature (°C) | 5-35 | 5-35
FEATURES | MAIN USP
2nd USP
3rd USP
4th USP
5th USP
other features
*In conditions of 30°C & 80%RH

## RO
RO |  |  | MODEL NAMES
|  |  | PM-WUI-16L | PM-WUI-20L
SPECIFICATIONS |  | Capacitate de dezumidificare | 16 | 20
|  | Consum* (W) | 240 | 260
|  | Nivel zgomot [dB(A)] | 37 | 37
|  | Debit aer (Mare/Mediu/Mic) (m3/h) | 160/140/107 | 160/140/107
|  | Capacitate rezervor apa (L) | 3 | 3
|  | Dimensiuni (IxLxA) (mm) | 496x348x238 | 496x348x238
|  | Greutate neta (kg) | 14.3 | 14.3
|  | Agent frigorific | R290 | R290
|  | Temperatura incaperii (°C) | 5-35 | 5-35
FEATURES | MAIN USP
2nd USP
3rd USP
4th USP
5th USP
other features
*30°C & 80%RH- nivel umiditate relativa