## Sheet1
ΜΟΝΤΕΛΟ | PURE
Ικανότητα Αφύγρανσης (L/24 ώρες) | 20
Τάση/Συχνότητα/Φάση (V/Hz/Ph) | 230/50/1
Κατανάλωση (W) | 250/300
EEV (L/kWh) | 2.35
Ρεύμα Λειτουργίας (A) | 1.38
Δοχείο Νερού (L) | 3.8
Παροχή Αέρα (m³/h) | 160
Στάθµη Θορύβου (dB (A)) | 46
Διαστάσεις ΠxΒxΥ (mm) | 375x250x588
Καθαρό Βάρος (Kg) | 13.2
Ψυκτικό Υγρό | R134a
Επιφάνεια Κάλυψης (m²) | έως 120
Θερμοκρασία Χώρου (°C) | από 5 έως 35