## RO
RO |  |  | MODEL NAME
RS3ION-8L
SPECIFICATIONS |  | Capacitate de dezumidificare | 8
|  | Consum* (W) | 30/330/650
|  | Nivel zgomot [dB(A)] | 39
|  | Debit aer (Mare/Mediu/Mic) (m3/h) | 120
|  | Capacitate rezervor apa (L) | 2
|  | Dimensiuni (IxLxA) (mm) | 500x351x180
|  | Greutate neta (kg) | 6.3
|  | Agent frigorific | -
|  | Temperatura incaperii (°C) | 1-37
FEATURES | MAIN USP | Ionizator
| 2nd USP | Tehnologie de Deshidratare
| 3rd USP | Imbunatateste incalzirea
| 4th USP | Mod ECO
| 5th USP | Functionare silentioasa
| other features | Miscarea flapsurilor
Turbo
Programator 8 ore
Auto Restart
Rezervor de apa cu indicator de nivel
Sunet de avertizare pentru rezervor plin cu apă
Protectie la prea plin
Dezumidificare continua
Drenaj continuu
Filtru de curatare a aerului
Autodiagnosticare a erorilor
Dezumidificare de la 1°C pana la 37°C
*26.7℃ 60%RH- nivel umiditate relativa