## GR
IT |  |  | Modello
RS-WUI-08L
SPECIFICATIONS |  | Capacità di deumidificazione (litri/24 ore) | 8
|  | Consumo* (W) | 30/330/650
|  | Livello di rumorosità [dB(A)] | 38
|  | Flusso d'aria (m3/h) | 90/120/150
|  | Serbatoio d'acqua(Litri) | 2.5
|  | Dimensioni (AxLxL) (mm) | 537 x 358 x 213
|  | Peso netto (kg) | 8.8
|  | Refrigerante | -
|  | Raggio di Temperatura (°C) | 1-35
Vantaggi | Vantaggi Principali | Tecnologia Zeo Gen
| 2ο Van | Lampada germicida UVC e ionizzatore
| 3ο Van | Spie di colore per il livello di umidità
| 4ο Van | Modalita' ECO
| 5ο Van | Migliorare il riscaldamento
| Funzioni aggiuntive | Deumidificazione Intelligente
Wi-Fi
Aletta oscillante
Blocco per i bambini
Modalità silenziosa (Silent)
Modalita' Turbo
Timer di 8 ore
Riavvio automatico
Serbatoio d'acqua con indicatore del livello di riempimento.
Segnale acustico di riempimento del serbatoio
Protezione contro eventuali fuoriuscite
Deumidificazione continua
Drenaggio continuo
Filtro d' aria
Funzione di Auto-Diagnosi con immediata visualizzazione degli errori sul display
**in condizioni di 26,7℃ 60%RH
Consumo 30W modalità ventola / 330W modalità ECO / 650W modalità TURBO