## IT
IT |  |  | NOME DEL MODELLO
SMR-25L
Specifiche Tecniche |  | Capacità di deumidificazione (L/24 ore) | 25
|  | Consumo di energia* (W) | 247
|  | CADR (m3/h) | 39
|  | Volume del Flusso d’Aria (Alto /Medio/Basso) (m3/h) | 205/180/125
|  | Serbatoio d'Acqua (L) | 4.0
|  | Dimensioni (LxLxA) (mm) | 454x526x287
|  | Peso Netto (kg) | 15.8
|  | Refrigerante | R290
|  | Raggio di Temperature (°C) | 5-35
Vantaggi | Vantaggi Principali | Sensore intelligente per l'asciugatura dei vestiti
| 2ο Van | Protezione antibatterica
| 3ο Van | Aletta regolabile a 4 Direzioni
| 4ο Van | Serbatoio dell'acqua di grandi dimensioni
| 5ο Van | Low Noise Level
| Funzioni aggiuntive | Basso livello di rumore
Blocco per bambini
Timer di 8-ore
Rotelle per una facile mobilità
Finzzione di Auto Restart
Visualizzazione dell'umidità ambientale sul display
Tank with water level indication
Serbatoio con indicazione del livello dell'acqua
Protezione contro il traboccamento
Deumidificazione continua
Drenaggio continuo
Filtro di pulizia dell'aria
Sbrinamento intelligente
Auto Error diagnosis
Dotato di compressore
Funzione di protezione del compressore
Rilevamento delle perdite
Refrigerante ecologico R290
Intervallo di deumidificazione da 5°C a 35°C
2 programmi di asciugatura dei vestiti