## GR
GR |  |  | MODEL NAMES
SD-IONINV-20L
SPECIFICATIONS |  | Ικανότητα Αφύγρανσης (Λίτρα/24 Ώρες) | 20
|  | Κατανάλωση* (W) | 260
|  | CADR (m3/h) | 300
|  | Στάθμη Θορύβου [dB(A)] | 35
|  | Παροχή Αέρα (Υψηλή/Μέση/Χαμηλή) (m3/h) | 210/170/140
|  | Δοχείο Νερού (Λίτρα) | 4.8
|  | Διαστάσεις (ΥxΠxΒ) (mm) | 600x367x274
|  | Βάρος (kg) | 16.6/18.5
|  | Ψυκτικό Υγρό | R290
|  | Θερμοκρασία Χώρου (°C) | 5-35
|  | Επιφάνεια χώρου με μέση υγρασία 50-60% (m2) | 110
FEATURES | MAIN USP | DC Inverter Fan Motor
| 2nd USP | Αφυγραντήρας & Αυτόνομος Καθαριστής Αέρα
| 3rd USP | Αισθητήρας PM2.5 Τύπου Laser
| 4th USP | Φωτεινή Ένδειξη Ποιότητας Αέρα
| 5th USP | Έξυπνη Αφύγρανση
| 6th USP | Χαμηλή Στάθμη Θορύβου
Φίλτρο Αποστείρωσης HEPA H11 97.79%
Ιονιστής
Wi-Fi
Αυτόματη Κίνηση Περσίδας
3 Ταχύτητες Καθαριστή Αέρα
Στέγνωμα Ρούχων
Λειτουργία Ύπνου
Υπενθύμιση Αντικατάστασης Φίλτρου
Παιδικό Κλείδωμα
Χρονοδιακόπτης 12 ωρών
Ροδάκια για εύκολη μεταφορά
Αυτόματη επανεκκίνηση
Ένδειξη Θερμοκρασίας Δωματίου
Οθόνη με ένδειξη υγρασίας χώρου
Δοχείο με ένδειξη στάθμης νερού
Hχητική ειδοποίηση γεμάτου δοχείου νερού
Προστασία υπερχείλισης
Συνεχής αφύγρανση
Συνεχής αποστράγγιση
Φίλτρο καθαρισμού αέρα
Έξυπνη αποπάγωση
Αυτοδιάγνωση βλαβών
Με συμπιεστή
Προστασία συμπιεστή
Ανίχνευση διαρροής ψυκτικού υγρού
Φιλικό στο περιβάλλον ψυκτικό R290
Εύρος λειτουργίας αφύγρανσης 5℃-35℃
*σε συνθήκες 26.7℃ 60%ΣΥ

## EN
EN |  |  | MODEL NAMES
SD-IONINV-20L
SPECIFICATIONS |  | Dehumidifying Capacity (L/24 hours) | 20
|  | Power Consumption* (W) | #REF!
|  | CADR (m3/h) | 300
|  | Noise Level [dB(A)] | 35
|  | Airflow Volume (High/Medium/Low) (m3/h) | 210/170/140
|  | Water Tank (L) | 4.8
|  | Dimensions (HxWxD) (mm) | 600x367x274
|  | Net Weight (kg) | 16.6/18.5
|  | Refrigerant | R290
|  | Room Temperature (°C) | 110
FEATURES | MAIN USP | DC Inverter Fan Motor
| 2nd USP | Dehumidifier & Air Purifier
| 3rd USP | HEPA Filter 97.79%
| 4th USP | Ionizer
| 5th USP | PM2.5 Air Quality Sensor Laser Type & Air quality Indicator Light
| 6th USP | Wi-Fi
| other features | Autonomous Air Purifier Function
Swing Louver
Low Noise Level
3 Fan Speeds
Clothes Drying
Sleep Mode
Filter Replacement Reminder
Child Lock
12-hour Timer
Casters for easy mobility
Auto Restart
Room Temperature Indication
Ambient humidity display
Tank with water level indication
Full water tank warning sound
Overflow protection
Continuous Dehumidification
Continuous Drainage
Filter air cleaning
Smart Defrosting
Auto Error diagnosis
With compressor
Compressor protection
Leakage Detection
Eco-Friendly Refrigerant R290
Dehumidification range from 5°C-35°C
*In conditions of 26.7°C & 60%RH

## RO
RO |  |  | MODEL NAMES
SD-IONINV-20L
SPECIFICATIONS |  | Capacitate de dezumidificare | 20
|  | Consum* (W) | #REF!
|  | CADR (m3/h) | 300
|  | Nivel zgomot [dB(A)] | 35
|  | Debit aer (Mare/Mediu/Mic) (m3/h) | 210/170/140
|  | Capacitate rezervor apa (L) | 4.8
|  | Dimensiuni (IxLxA) (mm) | 600x367x274
|  | Greutate neta (kg) | 16.6/18.5
|  | Agent frigorific | R290
|  | Temperatura incaperii (°C) | 110
FEATURES | MAIN USP | DC Inverter Fan Motor
| 2nd USP | Dezumidifcator & purificator de aer
| 3rd USP | Filtru HEPA 97.79%
| 4th USP | Ionizator
| 5th USP | Senzor de calitate a aerului PM2.5 Tip laser și indicator luminos de calitate a aerului
| 6th USP | Wi-Fi
| other features | Functia autonoma de purificare a aerului
Miscarea flapsurilor
Nivel scazut al zgomotului in timpul functionarii
3 trepte de viteza pentru purificarea aerului
Uscare haine
Modul Sleep
Functia de reamintire schimbare filtru
Blocare acces copii
Programator 12 Ore
Rotite pentru transfer usor
Auto Restart
Indicatorul de temperatura a camerei
Afisare umiditate ambientala
Rezervor de apa cu indicator de nivel
Sunet de avertizare pentru rezervor plin cu apă
Protectie la prea plin
Dezumidificare continua
Drenaj continuu
Filtru de curatare a aerului
Degivrare inteligenta
Autodiagnosticare a erorilor
Cu compresor
Protectie compresor
Detectare Scurgere Freon
Agent frigorific ecologic R290
Dezumidificare de la 5°C pana la 35°C
*26.7℃ 60%RH- nivel umiditate relativa