## Sheet1
ΜΟΝΤΕΛΟ | INVMCF142A
Ενεργειακή κλάση | A+
Κλιµατική Κλάση | N/SN/ST/T
Τύπος Αδιάβροχης Προστασίας | I
Τάση/Συχνότητα (V / Hz) | 220V-240/50
Ονοµαστική Ισχύς (W) | 85
Ρεύµα Λειτουργίας (A) | 0.89
Ηµερήσια κατανάλωση ρεύµατος(kWh/24h) | 0.52
Ετήσια Κατανάλωση Ρεύματος (kWh) | 190
Στάθµη θορύβου (dB(A)) | 40
Ικανότητα Κατάψυξης (kg/24h) | 6.5
Συνολική Χωρητικότητα (L) | 142
Αυτονομία σε Περίπτωση Διακοπής (ώρες) | 43.5
Καθαρό Βάρος (kg) | 30
Μεικτό Βάρος (kg) | 33
Διαστάσεις (mm)(ΠxΒxΥ) | 730x523x850
Διαστάσεις Συσκευασίας (mm)(ΠxΒxΥ) | 770x545x885
Ψυκτικό Υγρό | R600a/56g