## Sheet1
ΜΟΝΤΕΛΟ | INVMCF99A
Ενεργειακή κλάση | A+
Κλιµατική Κλάση | N/SN/ST/T
Τύπος Αδιάβροχης Προστασίας | I
Τάση/Συχνότητα (V / Hz) | 220V-240/50
Ονοµαστική Ισχύς (W) | 80
Ρεύµα Λειτουργίας (A) | 0.5
Ηµερήσια κατανάλωση ρεύµατος(kWh/24h) | 0.46
Ετήσια Κατανάλωση Ρεύματος (kWh) | 168
Στάθµη θορύβου (dB(A)) | 42
Ικανότητα Κατάψυξης (kg/24h) | 4.5
Συνολική Χωρητικότητα (L) | 99
Αυτονομία σε Περίπτωση Διακοπής (ώρες) | 36.2
Καθαρό Βάρος (kg) | 27
Μεικτό Βάρος (kg) | 30
Διαστάσεις (mm)(ΠxΒxΥ) | 565x523x850
Διαστάσεις Συσκευασίας (mm)(ΠxΒxΥ) | 605x545x885
Ψυκτικό Υγρό | R600a/38g