## Sheet1
ΜΟΝΤΕΛΟ | Ice Line
Κωδικός | INVMVF157A
Τύπος συσκευής | Καταψύκτης κάθετος
Καθαρή χωρητικότητα κατάψυξης (λίτρα) | 157
Χρώμα | Ασημί
Ενεργειακή κλάση | A+
Ονομαστική ισχύς (W) | 70
Ρεύμα (A) | 0.5
Τάση/Συχνότητα/Φάση (V/Hz/Ph) | 220-240/50/1
Ηµερήσια κατανάλωση ρεύµατος (kWh/ημέρα) | 0.584
Ετήσια κατανάλωση ρεύµατος | 213
Έξοδος νερού σε περίπτωση απόψυξης | No
Ικανότητα κατάψυξης σε 24 ώρες (kg) | 10
Αυτονομία σε περίπτωση διακοπής ρεύματος (ώρες) | 15h
Ρυθμιζόμενος θερμοστάτης | Μηχανικός
Κατάταξη με αστέρια | Τεσσάρων αστέρων
Ρυθμιζόμενα πόδια στήριξης | Ναι
Διαστάσεις (ΥxΠxΒx) (mm) | 1.420x550x550
Διαστάσεις συσκευασίας (ΥxΠxΒx) (mm) | 1.462x580x580
Καθαρό βάρος (kg) | 44
Μεικτό βάρος (kg) | 49
Κλιµατική κλάση | ST/N/SN
Τύπος αδιάβροχης προστασίας | I
Οικολογικό ψυκτικό υγρό | R600a/54g
Επίπεδο θορύβου (dB(A) | 42