## Sheet1
Μοντέλο | Spring
Επιφάνεια Κάλυψης (m²) | 20
Τάση/Συχνότητα/Φάση (V/Hz/Ph) | 220-240/50/1
Κατανάλωση (W) | 40
Διαστάσεις ΠxΒxΥ (mm) | 320x200x495
Καθαρό Βάρος (Kg) | 4.5
Στάθµη Θορύβου (dB (A)) | 55
CADR (m³/h) | 172