## GR
GR |  |  |  |  | MODEL
QLT-300
SPECIFICATIONS |  | Απόδοση CADR |  | m3/h | 300
|  | Κάλυψη Χώρου έως |  | m²/m³ | 45/135
|  | Ικανότητα Φιλτραρίσματος Αέρα |  |  | HEPA H11 - 97,5%
|  | Ταχύτητες Ανεμιστήρα |  |  | 4
|  | Παροχή Αέρα |  | m3/h | 149 | 217 | 278 | 341
|  | Στάθμη θορύβου |  | dB(A) | 29/30/39/45/50
|  | Κατανάλωση |  | W | 4 | 6 | 11 | 19 | 30
|  | Διαστάσεις (ΜxBxΥ) |  | mm | 387x247x571
|  | Καθαρό Βάρος |  | kg | 7.2
|  | Στροφές ανά λεπτό (min/max) |  | rpm | 470 |  | 920
|  | Στάδια φιλτραρίσματος |  |  | 4
|  | ΑΙΣΘΗΤΗΡΕΣ | PM2.5 |  | ΝΑΙ
|  |  | VOC |  | OXI
|  |  | Φωτός |  | ΝΑΙ
|  | Χρονοδιακόπτης |  |  | 8 Ωρών
FEATURES | MAIN USP | Φίλτρο HEPA 97,5% αντιμικροβιακή προστασία
| 2nd USP | 4 Στάδια Καθαρισμού Αέρα & Ιονιστής
| 3rd USP | Αισθητήρες
| 4th USP | Πιστοποίηση Ecarf
| 5th USP | Δείκτης Ποιότητας Αέρα
| other features | Λειτουργία Ύπνου
Αυτόματη Λειτουργία
Χρονοδιακόπτης 8 Ωρών
4 Ταχύτητες
Μεγάλη Παροχή Αέρα
Υπενθύμιση Καθαρισμού Φίλτρου
Παιδικό Κλείδωμα