## RO
RO |  |  |  |  | MODEL
QLT-300
SPECIFICATIONS |  | CARD |  | m3/h | 300
|  | Suprafata maxima acoperita |  | m²/m³ | 45/135
|  | Capacitatea de filtrare a aerului |  |  | HEPA H11 - 97,5%
|  | Trepte de viteza |  |  | 4
|  | Debit aer |  | m3/h | 149 | 217 | 278 | 341
|  | Nivel zgomot |  | dB(A) | 29/30/39/45/50
|  | Consum energetic |  | W | 4 | 6 | 11 | 19 | 30
|  | Dimensiuni (LxAxÎ) |  | mm | 387x247x571
|  | Greutatea neta |  | kg | 7.2
|  | Rotatii pe minut (min/max) |  | rpm | 470 |  | 920
|  | Nivele de filtrare |  |  | 4
|  | SENZORI | PM2.5 |  | DA
|  |  | VOC |  | NU
|  |  | Fotosensibil |  | DA
|  | Setare timer |  |  | 8-Hour
CARACTERISTICI | MAIN USP | Filtru HEPA
| 2nd USP | 4 etape de filtrare al aerului & ionizator
| 3rd USP | Senzori avansati
| 4th USP | Ecarf Certificarea
| 5th USP | Indicator de calitate a aerului
| other features | Mod Sleep
Modul automat
Setare timer 8 ore
4 trepte de viteza
Distribuire uniforma a fluxului de aer
Reamintire curatare filtre
Blocare access copii