## GR
GR |  |  |  |  | MODEL
QLT-500
SPECIFICATIONS |  | Απόδοση CARD |  | m3/h | 500
|  | Κάλυψη Χώρου έως |  | m²/m³ | 80/240
|  | Ικανότητα Φιλτραρίσματος Αέρα |  |  | True HEPA H13 - 99,97%
|  | Ταχύτητες Ανεμιστήρα |  |  | 5
|  | Παροχή Αέρα |  | m3/h | 144 | 250 | 359 | 450 | 589
|  | Στάθμη θορύβου |  | dB(A) | 27/30/42/44/54
|  | Κατανάλωση |  | W | 4 | 7 | 12 | 19 | 38
|  | Διαστάσεις (ΜxBxΥ) |  | mm | 310x310x680
|  | Καθαρό Βάρος |  | kg | 10.2
|  | Στροφές ανά λεπτό (min/max) |  | rpm | 537 |  | 950
|  | Στάδια φιλτραρίσματος |  |  | 6
|  | ΑΙΣΘΗΤΗΡΕΣ | PM2.5 |  | ΝΑΙ
|  |  | VOC |  | ΝΑΙ
|  |  | Φωτός |  | ΝΑΙ
|  | Χρονοδιακόπτης |  |  | ΝΑΙ
|  | Ροδάκια |  |  | ΝΑΙ
FEATURES | MAIN USP | Φίλτρο True HEPA H13 99,97% αντιμικροβιακή προστασία
| 2nd USP | 6 Στάδια Καθαρισμού Αέρα & Ιονιστής
| 3rd USP | Διπλό Σύστημα Φιλτραρίσματος
| 4th USP | Πιστοποίηση Ecarf
| 5th USP | Δείκτης Ποιότητας Αέρα
| other features | Ενδείξεις Κατάστασης Φίλτρου
Αισθητήρες
Αυτόματη Λειτουργία
Χαμηλή Στάθμη Θορύβου
Λειτουργία Ύπνου
5 Ταχύτητες
Έξυπνος Έλεγχος Φίλτρου
Παιδικό Κλείδωμα
Χρονοδιακόπτης
Ροδάκια