## GR
GR |  |  |  |  | MODEL
QLT-700
SPECIFICATIONS |  | Απόδοση CARD |  | m3/h | 700
|  | Κάλυψη Χώρου έως |  | m²/m³ | 100/300
|  | Ικανότητα Φιλτραρίσματος Αέρα |  |  | True HEPA H13 - 99,97%
|  | Ταχύτητες Ανεμιστήρα |  |  | 5
|  | Παροχή Αέρα |  | m3/h | 166 | 334 | 456 | 602 | 736
|  | Στάθμη θορύβου |  | dB(A) | 30 / 43 / 46 / 51 / 56
|  | Κατανάλωση |  | W | 4 | 8 | 16 | 29 | 48
|  | Διαστάσεις (ΜxBxΥ) |  | mm | 360x360x710
|  | Καθαρό Βάρος |  | kg | 12.2
|  | Στροφές ανά λεπτό (min/max) |  | rpm | 540 |  | 1080
|  | Στάδια φιλτραρίσματος |  |  | 6
|  | ΑΙΣΘΗΤΗΡΕΣ | PM2.5 |  | ΝΑΙ
|  |  | VOC |  | ΝΑΙ
|  |  | Φωτός |  | ΝΑΙ
|  | Ροδάκια |  |  | ΝΑΙ
FEATURES | MAIN USP | Φίλτρο True HEPA H13 99,97% αντιμικροβιακή προστασία
| 2nd USP | 6 Στάδια Καθαρισμού Αέρα & Ιονιστής
| 3rd USP | Διπλό Σύστημα Φιλτραρίσματος
| 4th USP | Δείκτης Ποιότητας Αέρα
| 5th USP | Αυτόματη Λειτουργία
Ενδείξεις Κατάστασης Φίλτρου
Αισθητήρες
Χαμηλή Στάθμη Θορύβου
Λειτουργία Ύπνου
5 Ταχύτητες
Έξυπνος Έλεγχος Φίλτρου
Παιδικό Κλείδωμα
Ροδάκια

## ΕΝ
EN |  |  |  |  | MODEL
QLT-700
SPECIFICATIONS |  | CARD |  | m3/h | 700
|  | Room Coverage up to |  | m²/m³ | 100/300
|  | Air Filtration Capacity |  |  | True HEPA H13 - 99.97%
|  | Fan Speeds |  |  | 5
|  | Airflow Volume |  | m3/h | 166 | 334 | 456 | 602 | 736
|  | Noise Level |  | dB(A) | 30 / 43 / 46 / 51 / 56
|  | Power Consumption |  | W | 4 | 8 | 16 | 29 | 48
|  | Dimensions (WxDxH) |  | mm | 360x360x710
|  | Net Weight |  | kg | 12.2
|  | Reps per minute (min/max) |  | rpm | 540 |  | 1080
|  | Filtration Stages |  |  | 6
|  | SENSORS | PM2.5 |  | YES
|  |  | VOC |  | YES
|  |  | Light |  | YES
|  | Casters |  |  | YES
FEATURES | MAIN USP | True HEPA Filter H13 99.97% antibacterial protection
| 2nd USP | 6 Air Filtration Stages & Ionizer
| 3rd USP | Double Filtration System
| 4th USP | Ecarf Certification
| 5th USP | Air Quality Indicator
Auto Function
Filter Condition Indications
Sensors
Low Noise Level
Sleep Mode
5 Speeds
Smart Filter Check
Child Lock
Casters

## RO
RO |  |  |  |  | MODEL
QLT-700
SPECIFICATIONS |  | CARD |  | m3/h | 700
|  | Suprafata maxima acoperita |  | m²/m³ | 100/300
|  | Capacitatea de filtrare a aerului |  |  | True HEPA H13 - 99.97%
|  | Trepte de viteza |  |  | 5
|  | Debit aer |  | m3/h | 166 | 334 | 456 | 602 | 736
|  | Nivel zgomot |  | dB(A) | 30 / 43 / 46 / 51 / 56
|  | Consum energetic |  | W | 4 | 8 | 16 | 29 | 48
|  | Dimensiuni (LxAxÎ) |  | mm | 360x360x710
|  | Greutatea neta |  | kg | 12.2
|  | Rotatii pe minut (min/max) |  | rpm | 540 |  | 1080
|  | Nivele de filtrare |  |  | 6
|  | SENZORI | PM2.5 |  | DA
|  |  | VOC |  | DA
|  |  | Fotosensibil |  | DA
|  | Roti omnidirectionale |  |  | DA
CARACTERISTICI | MAIN USP | Filtru True HEPA
| 2nd USP | 6 etape de filtrare a aerului & ionizator
| 3rd USP | Sistem dublu de filtrare al aerului
| 4th USP | Ecarf Certificarea
| 5th USP | Indicator de calitate al aerului
| other features | Mod automat
Mod automat
Indicatii cu privire la conditia filtrelor
Senzori avansati
Nivel de zgomot redus
Modul Sleep
5 trepte de viteza
Verificare inteligenta a filtrelor
Blocare access copii
Roti omnidirectionale