## Sheet1
Μοντέλο | Retro Cans Bar
Κωδικός | INVMS93A RETRO CANS
Τύπος Συσκευής | Ψυγείο Bar (Μονόπορτο)
Συνολική καθαρή χωρητικότητα (Συντήρηση) | 93 Λίτρα
Χρώμα | Αυτοκόλλητο "Retro Cans"
Ενεργειακή Κλάση | A+
Σύστημα No Frost | Όχι
Ονομαστική ισχύς | 65 W
Ρεύμα | 0.31 A
Τάση/Συχνότητα/Φάση (V/Hz/Ph) | 230/50/1
Ηµερήσια Κατανάλωση Ρεύµατος | 0.30 kWh/ημέρα
Ετήσια Κατανάλωση Ρεύµατος | 110 kWh/έτος
Σχεδιασμός πόρτας | Στρογγυλεμένη
Χερούλι | Ενσωματωμένο
Έξοδος νερού απόψυξης | Ναι
Εσωτερικός Φωτισµός | Ναι
Δυνατότητα Αναστροφής Πόρτας | Ναι
Ρυθµιζόµενος Θερµοστάτης | Ναι
Διαδικασία απόψυξης της συντήρησης | Μηχανική
Ρυθµιζόµενα Πόδια Στήριξης | Ναι
Διαστάσεις (ΥxΠxΒ) (mm) | 860x472x450
Διαστάσεις Συσκευασίας (ΥxΠxΒ) (mm) | 885x520x465
Εντοιχιζόμενη / Ελεύθερη | Ελεύθερη Συσκευή
Καθαρό βάρος | 19.8 kg
Μεικτό βάρος | 22 kg
Κλιµατική Κλάση | ST/N
Τύπος Αδιάβροχης Προστασίας | I
Οικολογικό Ψυκτικό Υγρό | R600a/20g
Επίπεδο θορύβου | 42 dB(A)
Παρελκώμενα | 2 Μεταλλικά Ράφια