## Sheet1
Μοντέλο | Retro Cans Kryo
Κωδικός | INVMS210A RETRO CANS
Τύπος Συσκευής | Ψυγείο Δίπορτο
Συνολική καθαρή χωρητικότητα | 207 Λίτρα
Καθαρή χωρητικότητα συντήρησης | 166 Λίτρα
Καθαρή χωρητικότητα κατάψυξης | 41 Λίτρα
Χρώμα | Αυτοκόλλητο "Retro Cans"
Ενεργειακή Κλάση | A+
Σύστημα No Frost | Όχι
Ονομαστική ισχύς | 80 W
Ρεύμα | 0.5 A
Τάση/Συχνότητα/Φάση (V/Hz/Ph) | 230/50/1
Ηµερήσια Κατανάλωση Ρεύµατος | 0.466 kWh/ημέρα
Ετήσια Κατανάλωση Ρεύµατος | 217 kWh/έτος
Σχεδιασμός πόρτας | Στρογγυλεμένη
Χερούλι | Ενσωματωμένο
Έξοδος νερού απόψυξης | Ναι
Ικανότητα κατάψυξης σε 24 ώρες | 2 kg
Αυτονομία σε περίπτωση διακοπής ρεύματος | 15 Ώρες
Εσωτερικός Φωτισµός | Ναι
Δυνατότητα Αναστροφής Πόρτας | Ναι
Ρυθµιζόµενος Θερµοστάτης | Ναι
Κατάταξη με αστέρια | Κατάψυξη Tεσσάρων Aστέρων
Διαδικασία απόψυξης της συντήρησης | Μηχανική
Διαδικασία απόψυξης της κατάψυξης | Μηχανική
Ρυθµιζόµενα Πόδια Στήριξης | Ναι
Διαστάσεις (ΥxΠxΒ) (mm) | 1430x550x550
Διαστάσεις Συσκευασίας (ΥxΠxΒ) (mm) | 1462x580x580
Εντοιχιζόμενη / Ελεύθερη | Ελεύθερη Συσκευή
Καθαρό βάρος | 40 kg
Μεικτό βάρος | 45 kg
Κλιµατική Κλάση | ST/N
Τύπος Αδιάβροχης Προστασίας | I
Οικολογικό Ψυκτικό Υγρό | R600a/47g
Επίπεδο θορύβου | 40 dB(A)
Παρελκώμενα | 1 Αποσπώµενο Συρτάρι Λαχανικών/Φρούτων µε Γυάλινο Ράφι
2 Ρυθµιζόµενα Γυάλινα Ράφια στον Θάλαµο Συντήρησης
3 Ράφια στην Πόρτα Συντήρησης
1 Μεταλλικό Ράφι στον Θάλαµο Κατάψυξης