## PSUGEIOKATAPSIKTES
MODEL |  | RFNF60-201IA1 | RFNF60-188IA2 | RFNF60-188WA1
Tip racire |  | Total No Frost | Total No Frost | Total No Frost
Clasa energetica |  | A+ | A++ | A+
Capacitate totala neta | L | 321 | 295 | 295
Dimensiuni | (IxLxA) mm | 2.010 × 595 × 630 | 1.880 × 595 × 630 | 1.880 × 595 × 630
Culoare |  | Inox | Inox | Λευκό
Capacitate neta compartiment frigider | L | 245 | 219 | 219
Capacitate neta compartiment congelator | L | 76 | 76 | 76
Clasificare stele | **** | 4 Star | 4 Star | 4 Star
Consum energetic zilnic | kWh / zi | 0.82 | 0.61 | 0.78
Consum energetic annual | kWh / an | 299 | 224 | 286
Consum energetic | W | 150 | 100 | 100
Intensitate curent | A | 0.7 | 0.7 | 0.8
Capacitate congelare | kg / 24 ore | 4 | 4 | 4
Depozitare maxima dupa o pana curent | minute | 900 | 900 | 900
Dimensiuni ambalaj | (IxLxA) mm | 2.080 x 657 x 688 | 1.950 x 657 x 688 | 1.950 x 657 x 688
Greutate neta/bruta | kg | 72 / 80 | 68 / 75 | 61/68
Clasa climaterica |  | T/ST/N | T/ST/N | T/ST/N
Agent frigorific ecologic | g | R600a,40 | R600a,48g | R600a,52g
Nivel de zgomot | db(A) | 40 | 40 | 40
Iluminare |  | LED | LED | LED
Control temperatura |  | Electronic | Electronic | Electronic
Usa usor reversibila |  | Da | Da | Da
Picioare ajustabile |  | Da | Da | Da
Maner |  | Incorporat | Incorporat | Incorporat
Accesorii |  | 3 rafturi de sticla, 6 rafturi de usa, 1 suport de oua, 1 lada pentru fructe si legume, 3 sertare in congelator | 3 rafturi de sticla, 6 rafturi de usa, 1 suport de oua, 1 lada pentru fructe si legume, 3 sertare in congelator | 3 rafturi de sticla, 6 rafturi de usa, 1 suport de oua, 1 lada pentru fructe si legume, 3 sertare in congelator