## Sheet1
Aria
Μοντέλο |  |  | AR1MVI32-09WiFiR/ | AR1MVI32-12WiFiR/ | AR1MVI32-18WiFiR/ | AR2MVI32-24WiFi/
|  |  | AR1MVO32-09 | AR1MVO32-12 | AR1MVO32-18 | AR2MVO32-24
Ψυκτική Απόδοση (Btu/h) |  |  | 9.200(3.500-10.900) | 12.000(2.800-14.200) | 18.000(5.900-21.200) | 25.000(8.800-28.800)
Ψυκτική Απόδοση (kWatt) |  |  | 2.7(1.03-3.20) | 3.51(0.82-4.16) | 5.27(1.72-6.21) | 7.33(2.57-8.44)
Θερμική Απόδοση (Btu/h) |  |  | 10.000(3.000-12.500) | 13.000(2.900-16.300) | 19.000(3.600-23.800) | 26.000(5.200-32.200)
Θερμική Απόδοση (kWatt) |  |  | 2.93(0.87-3.66) | 3.81(0.84-4.78) | 5.56(1.05-6.98) | 7.62(1.52-9.44)
Εποχιακή Απόδοση | Ψύξη | Φορτίο Σχεδιασμού (kW) | 2.7 | 3.5 | 5.2 | 7.3
(Σύμφωνα |  | Eνεργειακή Κλάση | A++ | A++ | A++ | A++
με ΕΝ14825) |  | SEER | 7.6 | 7.5 | 6.7 | 6.9
|  | Ετήσια Κατανάλωση Ρεύματος (kWh/έτos) | 124 | 163 | 272 | 370
| Θέρμανση | Φορτίο Σχεδιασμού (kW) | 2.6 | 2.8 | 4.1 | 5.1
| (Μέση Ζώνη) | Eνεργειακή Κλάση | A+ | A+ | A+ | A+
|  | SCOP | 4.0 | 4.2 | 4.0 | 4.0
|  | Ετήσια Κατανάλωση Ρεύματος (kWh/έτos) | 910 | 933 | 1435 | 1785
| Θέρμανση | Φορτίο Σχεδιασμού (kW) | 3.1 | 3.3 | 4.5 | 6.3
| (Θερμή Ζώνη) | Eνεργειακή Κλάση | A+++ | A+++ | A+++ | A+++
|  | SCOP | 5.2 | 5.1 | 5.1 | 5.1
|  | Ετήσια Κατανάλωση Ρεύματος (kWh/έτos) | 835 | 906 | 1235 | 1729
Τάση/ Συχνότητα/Φάση (V/Hz/Ph) |  |  | 220-240/50/1 | 220-240/50/1 | 220-240/50/1 | 220-240/50/1
Ρεύμα Λειτουργίας (Α) |  | Ψύξη | 3.25(0.3-5.3) | 4.74(0.2-6.9) | 6.68(0.5-10.4) | 10.44(1.0-14.1)
|  | Θέρμανση | 3.44(0.6-5.7) | 4.47(0.6-7.4) | 6.35(0.8-10.8) | 9.46(1.4-14.4)
Κατανάλωση (W) |  | Ψύξη | 749(70-1.230) | 1.089(50-1.600) | 1.538(120-2.390) | 2.402(230-3.350)
|  | Θέρμανση | 715(140-1.310) | 1.050(130-1.710) | 1.461(190-2.490) | 2.177(230-3.370)
Παροχή Αέρα (m3/h) (Υψηλή/Μέση/Χαμηλή) |  |  | 521/429/259 | 539/478/294 | 750/505/420 | 1.050/750/560
Στάθμη θορύβου |  | Εσωτερική Μονάδα | 21/22/29.5/37 | 21/22/30/38 | 21/27/33/42 | 26/30/40/46
(dB(A)) |  | (Αθόρυβη/Χαμηλή/Μέση/Υψηλή)
|  | Εξωτερική Μονάδα | 55 | 55 | 57 | 59
Ηχητική Ισχύς |  | Εσωτερική Μονάδα | 53 | 55 | 57 | 60
(dB(A)) |  | Εξωτερική Μονάδα | 59 | 60 | 62 | 65
Τύπος Συμπιεστή |  |  | ROTARY | ROTARY | ROTARY | ROTARY
Γραμμή Υγρού ¦ Γραμμή Αερίου |  |  | 1/4"/3/8'' | 1/4"/3/8'' | 1/4"/1/2'' | 3/8"/5/8"
Παροχικά Καλώδια Εξωτερικής Μονάδας |  |  | 3x1.5/10 | 3x1.5/10 | 3x2.5/16 | 3x2.5/16
(No x mm2) / Aσφάλειες Τήξηs (A)
Καλώδια Εντολών (No x mm2) |  |  | 5x1.5 | 5x1.5 | 5x1.5 | 5x1.5
Διαστάσεις |  | Εσωτερική Μονάδα | 722x187x290 | 802x189x297 | 965x215x319 | 1.080x226x335
MxBxY(mm) |  | Εξωτερική Μονάδα | 770x300x555 | 770x300x555 | 800x333x554 | 845x320x700
Καθαρό Βάρος (kg) |  | Εσωτερική/ Εξωτερική | 7.4/26.4 | 8.2/26.5 | 9.0/37.0 | 12.0/48.0
Ψυκτικό Υγρό |  |  | R32/700g | R32/800g | R32/1.250g | R32/1.600g
Εύρος Λειτουργίας Εξωτ. Θερμοκρασίας (ºC) |  | Ψύξη | −15—50 | −15—50 | −15—50 | −15—50
|  | Θέρμανση | −15—30 | −15—30 | −15—30 | −15—30

## Sheet2
Aria
Μοντέλο |  |  | AR1MVI32-09WiFiR/ | AR1MVI32-12WiFiR/ | AR1MVI32-18WiFiR/ | AR2MVI32-24WiFi/
|  |  | AR1MVO32-09 | AR1MVO32-12 | AR1MVO32-18 | AR2MVO32-24
Ψυκτική Απόδοση (Btu/h) |  |  | 9200 | 12000 | 18000 | 25000
Θερμική Απόδοση (Btu/h) |  |  | 10000 | 13000 | 19000 | 26000
Εύρος Ψυκτικής Απόδοσης (Btu/h) |  |  | (3.500-10.900) | (2.800-14.200) | (5.900-21.200) | (8.800-28.800)
Εύρος Ψυκτικής Απόδοσης (kWatt) |  |  | 2.7(1.03-3.20) | 3.51(0.82-4.16) | 5.27(1.72-6.21) | 7.33(2.57-8.44)
Εύρος Θερμικής Απόδοσης (Btu/h) |  |  | (3.000-12.500) | (2.900-16.300) | (3.600-23.800) | (5.200-32.200)
Εύρος Θερμικής Απόδοσης (kWatt) |  |  | 2.93(0.87-3.66) | 3.81(0.84-4.78) | 5.56(1.05-6.98) | 7.62(1.52-9.44)
Εποχιακή Απόδοση | Ψύξη | Φορτίο Σχεδιασμού (kW) | 2.7 | 3.5 | 5.2 | 7.3
(Σύμφωνα |  | Eνεργειακή Κλάση | A++ | A++ | A++ | A++
με ΕΝ14825) |  | SEER | 7.6 | 7.5 | 6.7 | 6.9
|  | Ετήσια Κατανάλωση Ρεύματος (kWh/έτos) | 124 | 163 | 272 | 370
| Θέρμανση | Φορτίο Σχεδιασμού (kW) | 2.6 | 2.8 | 4.1 | 5.1
| (Μέση Ζώνη) | Eνεργειακή Κλάση | A+ | A+ | A+ | A+
|  | SCOP | 4.0 | 4.2 | 4.0 | 4.0
|  | Ετήσια Κατανάλωση Ρεύματος (kWh/έτos) | 910 | 933 | 1435 | 1785
| Θέρμανση | Φορτίο Σχεδιασμού (kW) | 3.1 | 3.3 | 4.5 | 6.3
| (Θερμή Ζώνη) | Eνεργειακή Κλάση | A+++ | A+++ | A+++ | A+++
|  | SCOP | 5.2 | 5.1 | 5.1 | 5.1
|  | Ετήσια Κατανάλωση Ρεύματος (kWh/έτos) | 835 | 906 | 1235 | 1729
Τάση/ Συχνότητα/Φάση (V/Hz/Ph) |  |  | 220-240/50/1 | 220-240/50/1 | 220-240/50/1 | 220-240/50/1
Ρεύμα Λειτουργίας (Α) |  | Ψύξη | 3.25(0.3-5.3) | 4.74(0.2-6.9) | 6.68(0.5-10.4) | 10.44(1.0-14.1)
|  | Θέρμανση | 3.44(0.6-5.7) | 4.47(0.6-7.4) | 6.35(0.8-10.8) | 9.46(1.4-14.4)
Κατανάλωση (W) |  | Ψύξη | 749(70-1.230) | 1.089(50-1.600) | 1.538(120-2.390) | 2.402(230-3.350)
|  | Θέρμανση | 715(140-1.310) | 1.050(130-1.710) | 1.461(190-2.490) | 2.177(230-3.370)
Παροχή Αέρα (m3/h) (Υψηλή/Μέση/Χαμηλή) |  |  | 521/429/259 | 539/478/294 | 750/505/420 | 1.050/750/560
Στάθμη θορύβου |  | Εσωτερική Μονάδα | 21/22/29.5/37 | 21/22/30/38 | 21/27/33/42 | 26/30/40/46
(dB(A)) |  | (Αθόρυβη/Χαμηλή/Μέση/Υψηλή)
|  | Εξωτερική Μονάδα | 55 | 55 | 57 | 59
Ηχητική Ισχύς |  | Εσωτερική Μονάδα | 53 | 55 | 57 | 60
(dB(A)) |  | Εξωτερική Μονάδα | 59 | 60 | 62 | 65
Τύπος Συμπιεστή |  |  | ROTARY | ROTARY | ROTARY | ROTARY
Γραμμή Υγρού ¦ Γραμμή Αερίου |  |  | 1/4"/3/8'' | 1/4"/3/8'' | 1/4"/1/2'' | 3/8"/5/8"
Παροχικά Καλώδια Εξωτερικής Μονάδας |  |  | 3x1.5/10 | 3x1.5/10 | 3x2.5/16 | 3x2.5/16
(No x mm2) / Aσφάλειες Τήξηs (A)
Καλώδια Εντολών (No x mm2) |  |  | 5x1.5 | 5x1.5 | 5x1.5 | 5x1.5
Διαστάσεις |  | Εσωτερική Μονάδα | 722x187x290 | 802x189x297 | 965x215x319 | 1.080x226x335
MxBxY(mm) |  | Εξωτερική Μονάδα | 770x300x555 | 770x300x555 | 800x333x554 | 845x320x700
Καθαρό Βάρος (kg) |  | Εσωτερική/ Εξωτερική | 7.4/26.4 | 8.2/26.5 | 9.0/37.0 | 12.0/48.0
Ψυκτικό Υγρό |  |  | R32/700g | R32/800g | R32/1.250g | R32/1.600g
Εύρος Λειτουργίας Εξωτ. Θερμοκρασίας (ºC) |  | Ψύξη | −15—50 | −15—50 | −15—50 | −15—50
|  | Θέρμανση | −15—30 | −15—30 | −15—30 | −15—30