## Sheet1
LIFE PRO
MODEL |  |  | L4VI32-09 / | L4VI32-12/ | L4VI32-16/ | L4VI32-18/ | L4VI32-24/
|  |  | L4VO32-09 | L4VO32-12 | L4VO32-16 | L4VO32-18 | L4VO32-24
Capacitate Răcire (Btu/h) |  |  | 8500 | 10918 | 15695 | 17500 | 22000
Capacitate Încălzire (Btu/h) |  |  | 9554 | 11942 | 17742 | 18015 | 22000
Capacitate de Răcire (Btu/h) |  |  | (1.700-11.500) | (2.047-12.965) | (2.218-17.742) | (4.094-21.154) | (6.800-28.000)
Capacitate de Răcire (kWatt) |  |  | 2.49(0.49-3.37) | 3.20(0.59-3.80) | 4.60(0.65-5.20) | 5.13(1.19-6.20) | 6.45(1.99-8.21)
Capacitate de Încălzire (Btu/h) |  |  | (1.700-12.000) | (2.047-12.966) | (2.388-18.425) | (4.094-22.519) | (6.800-29.000)
Capacitate de Încălzire (kWatt) |  |  | 2.80(0.49-3.52) | 3.50(0.59-3.80) | 5.20(0.69-5.40) | 5.28(1.19-6.60) | 6.44(1.99-8.50)
Eficiență Sezonieră | Răcire | Pdesign (kW) | 2.5 | 3.2 | 4.6 | 5.1 | 6.4
(în conformitate cu EN14825) |  | Clasă Energetică | A++ | A++ | A++ | A++ | A++
|  | SEER | 6.1 | 6.1 | 6.1 | 6.1 | 6.3
|  | Consum energetic anual (kW/an) | 143 | 184 | 264 | 293 | 356
| Încălzire (Zona Medie | Pdesign (kW) | 2.6 | 3.2 | 3.6 | 4.2 | 6.3
| (Middle Zone) | Clasă Energetică | A+ | A+ | A+ | A+ | A+
|  | SCOP | 4.0 | 4.0 | 4.0 | 4.0 | 4.0
|  | Consum energetic anual (kW/an) | 910 | 1120 | 1260 | 1470 | 2205
| Încălzire (Zona Caldă) | Pdesign (kW) | 2.8 | 3.4 | 3.6 | 4.3 | 6.4
|  | Clasă Energetică | A+++ | A+++ | A+++ | A+++ | A+++
|  | SCOP | 5.1 | 5.1 | 5.1 | 5.1 | 5.1
|  | Consum energetic anual (kW/an) | 769 | 933 | 988 | 1180 | 1757
Voltaj / Frecvență / Fază (V/Hz/Ph) |  |  | 220-240/50/1 | 220-240/50/1 | 220-240/50/1 | 220-240/50/1 | 220-240/50/1
Intensitate curent (A) |  | Răcire | 3.9(0.7-6.2) | 4.4(0.5-6.2) | 6.3(1.4-8.0) | 7.0(0.9-10.8) | 8.4(2.5-13.0)
|  | Încălzire | 3.4(0.8-6.7) | 4.3(0.5-6.7) | 6.2(1.4-8.0) | 6.3(2.0-12.0) | 8.0(2.5-13.5)
Consum energetic (W) |  | Răcire | 805(160-1.400) | 997(120-1.400) | 1.430(150-1.700) | 1.580(350-2.100) | 1.950(400-3.000)
|  | Încălzire | 755(200-1.500) | 970(120-1.500) | 1.400(160-1.600) | 1.420(350-2.300) | 1.735(450-3.100)
Debit de aer m3/h (Mare/Medie/Mică/Foarte Mic) |  |  | 560/490/430/330 | 560/480/410/290 | 850/720/610/520 | 850/720/610/520 | 1.250/1.050/950/850
Nivel de zgomot (dB(A)) |  | Unitate Interioară (Mut/Mi/Me/Ma) | 28/32/36/39 | 28/34/37/42 | 34/39/44/48 | 34/39/44/49 | 39/41/44/49
|  | Unitate exterioară | 52 | 52 | 54 | 56 | 58
Sound Power Level (dB(A)) |  | Unitate Interioară | 55 | 55 | 58 | 59 | 63
|  | Unitate exterioară | 61 | 62 | 63 | 64 | 68
Tip compresor |  |  | ROTARY | ROTARY | ROTARY | ROTARY | ROTARY
Traseu lichid / Traseu gaz |  |  | 1/4"/3/8'' | 1/4"/3/8'' | 1/4"/3/8'' | 1/4"/1/2'' | 1/4"/5/8"
Cablu de alimentare Exterioară (No x mm2) / Siguranțe (A) |  |  | 3x1.5/10 | 3x1.5/10 | 3x2.5/16 | 3x2.5/16 | 3x2.5/16
Signal Wires (No x mm2 ) |  |  | 4x1.5 | 4x1.5 | 4x1.5 | 4x1.5 | 4x1.5
Dimensiuni LxÎxA (mm) |  | Unitate interioară | 790x200x275 | 790x200x275 | 970x224x300 | 970x224x300 | 1.078x246x325
|  | Unitate exterioară | 776x320x540 | 848x320x596 | 842x320x596 | 899x378x596 | 955x396x700
Greutate netă (kg) |  | Interioară / Exterioară | 9.0/29.5 | 9.0/31 | 13.5/34 | 13.5/39 | 16.5/52.5
Agent frigorific |  |  | R32/600g | R32/590g | R32/770g | R32/900g | R32/1700g
Interval temperaturi funcționare (oC) |  | Răcire | −15—43 | −15—43 | −15—43 | −15—43 | −15—43
|  | Încălzire | −15—24 | −15—24 | −15—24 | −15—24 | −15—24