## Sheet1
COOL
Μοντέλο |  | COOL
Ψυκτική Απόδοση (Btu/h) |  | 8000
Ψυκτική Απόδοση (kWatt) |  | 2345
Θερμική Απόδοση (Btu/h) |  | --
Θερμική Απόδοση (kWatt) |  | --
Eνεργειακή Κλάση (Ψύξη/Θέρμανση) |  | A/-
EER |  | 2.60
COP |  | --
Τάση/ Συχνότητα/Φάση (V/Hz/Ph) |  | 230/50/1
Ρεύμα Λειτουργίας (Α) | Ψύξη | 4.60
| Θέρμανση | --
Κατανάλωση (W) | Ψύξη | 900
| Θέρμανση | --
Παροχή Αέρα (m3/h) (Υψηλή/Μέση/Χαμηλή) |  | 330/300/250
Ικανότητα Αφύγρανσης (L/h) |  | 0.75
Στάθμη θορύβου (dB(A)) |  | 50/52/54
(Χαμηλή / Μέση / Υψηλή)
Ηχητική Ισχύς |  | 65
(dB(A))
Τύπος Συμπιεστή |  | ROTARY
Διαστάσεις MxΒxΥ(mm) |  | 300x345x790
Καθαρό Βάρος (kg) |  | 24.00
Ψυκτικό Υγρό |  | R410A/460g