## Sheet1
Μοντέλο |  |  | R2FI-50/R2F0-50 | RFI-66B/RF0-66B
Ψυκτική Απόδοση (Btu/h) |  |  | 42000 | 54592
Θερμική Απόδοση (Btu/h)
Εύρος Ψυκτικής Απόδοσης (Btu/h) |  |  | 12.31 | 16.00
Εύρος Ψυκτικής Απόδοσης (kWatt)
Εύρος Θερμικής Απόδοσης (Btu/h) |  |  | 50.000+11.942 | 61.416 + 11.942
Εύρος Θερμικής Απόδοσης (kWatt) |  |  | 14.65+3.5 | 18.00+3.5
Εποχιακή Απόδοση (Σύμφωνα με ΕΝΗ825) | Ψύξη | Φορτίο Σχεδιασμού (kW) | - | -
|  | Ενεργειακή Κλάση | D | E
|  | SEER | - | -
| θέρμανση (Μέση Ζώνη) | Φορτίο Σχεδιασμού (kW) | - | -
|  | Ενεργειακή Κλάση | D | D
|  | SCOP | - | -
| θέρμανση (θερμή Ζώνη) | Φορτίο Σχεδιασμού (kW) | - | -
|  | Ενεργειακή Κλάση | - | -
|  | SCOP | - | -
EER/COP |  |  | 2.61/2.90 | 2.5/2.9
Τάση/Συχνότητα/Φάση (V/Hz/Ph) |  |  | 380/50/3 | 380/50/3
Ρεύμα Λειτουργίας (Α) |  | Ψύξη | 8.03 | 12.05
|  | θέρμανση | 8.59 | 12.05
Κατανάλωση (W) |  | Ψύξη | 4720 | 6400
|  | θέρμανση | 5050 | 6200
Παροχή Αέρα (m3/h) (Υψηλή/Μέση/Χαμηλή) |  |  | 1.800/1.600/1.400 | 2.000/1.800/1.600
Στάθμη θορύβου (dB(A)) |  | Εσωτερική Μονάδα (Χαμηλή/ Μέση/ Υψηλή) | 46/48/52 | 50/53/58
|  | Εξωτερική Μονάδα | 59 | 63
Ηχητική Ισχύς (dB(A)) |  | Εσωτερική/ Εξωτερική Μονάδα | - | -
Παροχικά Καλώδια Εξωτερικής Μονάδας (No χ mm2)/Ασφάλειες Τήξης (Α) |  |  | 5x2.5/3x20 | 5x4.0/3x25
Καλώδια Εντολών (Noxmm2) |  |  | 5x2.5 & 9x1.5 | 5x2.5 & 9x1.5
Διαστάσεις ΜxBxY (mm) |  | Εσωτερική Μονάδα | 580x395x1.870 | 540x380x1.750
|  | Εξωτερική Μονάδα | 1.032x412x1.250 | 950x412x1.250
Καθαρό Bαpos (kg) |  | Εσωτερική/ Εξωτερική | 60/105 | 60/115
Γραμμή Υγρού ¦ Γραμμή Αερίου |  |  | 1/2” ¦ 3/4” | 1/2” ¦ 3/4”
Ψυκτικό Υγρό |  |  | R410A/3.200g | R410A/5.000g
Εύρος Λειτουργίας Εξωτ. θερμοκρασίας (°C) |  | Ψύξη/θέρμανση | 18~43/-7~24 | 18~43/-7~24