## Sheet1
MODEL |  |  | R2FI-50/R2F0-50 | RFI-66B/RF0-66B
Capacitate Răcire (Btu/h) |  |  | 42000 | 54592
Capacitate Încălzire (Btu/h)
Capacitate de Răcire (Btu/h) |  |  | 12.31 | 16.00
Capacitate de Răcire (kWatt)
Capacitate de Încălzire (Btu/h) |  |  | 50.000+11.942 | 61.416 + 11.942
Capacitate de Încălzire (kWatt) |  |  | 14.65+3.5 | 18.00+3.5
Εποχιακή Απόδοση (Σύμφωνα με ΕΝΗ825) | Răcire | Pdesign (kW) | - | -
|  | Clasă Energetică | D | E
|  | SEER | - | -
| Încălzire (Zona Medie) | Pdesign (kW) | - | -
|  | Clasă Energetică | D | D
|  | SCOP | - | -
| Încălzire (Zona Caldă) | Pdesign (kW) | - | -
|  | Clasă Energetică | - | -
|  | SCOP | - | -
EER/COP |  |  | 2.61/2.90 | 2.5/2.9
Voltaj / Frecvență / Fază (V/Hz/Ph) |  |  | 380/50/3 | 380/50/3
Intensitate curent (A) |  | Răcire | 8.03 | 12.05
|  | Încălzire | 8.59 | 12.05
Consum energetic (W) |  | Răcire | 4720 | 6400
|  | Încălzire | 5050 | 6200
Debit de aer m3/h (Mare/Medie/Mică) |  |  | 1.800/1.600/1.400 | 2.000/1.800/1.600
Nivel de zgomot (dB(A)) |  | Unitate Interioară (Mi/Me/Ma) | 46/48/52 | 50/53/58
|  | Unitate exterioară | 59 | 63
Sound Power Level (dB(A)) |  | Unitate Interioară/Εxterioară | - | -
Cablu de alimentare Exterioară (No x mm2) / Siguranțe (A) |  |  | 5x2.5/3x20 | 5x4.0/3x25
Signal Wires (No x mm2 ) |  |  | 5x2.5 & 9x1.5 | 5x2.5 & 9x1.5
Dimensiuni LxÎxA (mm) |  | Unitate interioară | 580x395x1.870 | 540x380x1.750
|  | Unitate exterioară | 1.032x412x1.250 | 950x412x1.250
Greutate netă (kg) |  | Interioară / Exterioară | 60/105 | 60/115
Traseu lichid / Traseu gaz |  |  | 1/2” ¦ 3/4” | 1/2” ¦ 3/4”
Agent frigorific |  |  | R410A/3.200g | R410A/5.000g
Interval temperaturi funcționare (°C) |  | Răcire/Încălzire | 18~43/-7~24 | 18~43/-7~24