## Sheet1
Aria
MODEL |  |  | AR1MVI32-09WiFiR/ | AR1MVI32-12WiFiR/ | AR1MVI32-18WiFiR/ | AR2MVI32-24WiFi/
|  |  | AR1MVO32-09 | AR1MVO32-12 | AR1MVO32-18 | AR2MVO32-24
Capacitate Răcire (Btu/h) |  |  | 9200 | 12000 | 18000 | 25000
Capacitate Încălzire (Btu/h) |  |  | 10000 | 13000 | 19000 | 26000
Capacitate de Răcire (Btu/h) |  |  | (3.500-10.900) | (2.800-14.200) | (5.900-21.200) | (8.800-28.800)
Capacitate de Răcire (kWatt) |  |  | 2.7(1.03-3.20) | 3.51(0.82-4.16) | 5.27(1.72-6.21) | 7.33(2.57-8.44)
Capacitate de Încălzire (Btu/h) |  |  | (3.000-12.500) | (2.900-16.300) | (3.600-23.800) | (5.200-32.200)
Capacitate de Încălzire (kWatt) |  |  | 2.93(0.87-3.66) | 3.81(0.84-4.78) | 5.56(1.05-6.98) | 7.62(1.52-9.44)
Eficiență Sezonieră | Răcire | Pdesign (kW) | 2.7 | 3.5 | 5.2 | 7.3
(în conformitate cu EN14825) |  | Clasă Energetică | A++ | A++ | A++ | A++
|  | SEER | 7.6 | 7.5 | 6.7 | 6.9
|  | Consum energetic anual (kW/an) | 124 | 163 | 272 | 370
| Încălzire (Zona Medie | Pdesign (kW) | 2.6 | 2.8 | 4.1 | 5.1
| (Middle Zone) | Clasă Energetică | A+ | A+ | A+ | A+
|  | SCOP | 4.0 | 4.2 | 4.0 | 4.0
|  | Consum energetic anual (kW/an) | 910 | 933 | 1435 | 1785
| Încălzire (Zona Caldă) | Pdesign (kW) | 3.1 | 3.3 | 4.5 | 6.3
|  | Clasă Energetică | A+++ | A+++ | A+++ | A+++
|  | SCOP | 5.2 | 5.1 | 5.1 | 5.1
|  | Consum energetic anual (kW/an) | 835 | 906 | 1235 | 1729
Voltaj / Frecvență / Fază (V/Hz/Ph) |  |  | 220-240/50/1 | 220-240/50/1 | 220-240/50/1 | 220-240/50/1
Intensitate curent (A) |  | Răcire | 3.25(0.3-5.3) | 4.74(0.2-6.9) | 6.68(0.5-10.4) | 10.44(1.0-14.1)
|  | Încălzire | 3.44(0.6-5.7) | 4.47(0.6-7.4) | 6.35(0.8-10.8) | 9.46(1.4-14.4)
Consum energetic (W) |  | Răcire | 749(70-1.230) | 1.089(50-1.600) | 1.538(120-2.390) | 2.402(230-3.350)
|  | Încălzire | 715(140-1.310) | 1.050(130-1.710) | 1.461(190-2.490) | 2.177(230-3.370)
Debit de aer m3/h (Mare/Medie/Mică) |  |  | 521/429/259 | 539/478/294 | 750/505/420 | 1.050/750/560
Nivel de zgomot (dB(A)) |  | Unitate Interioară (Mut/Mi/Me/Ma) | 21/22/29.5/37 | 21/22/30/38 | 21/27/33/42 | 26/30/40/46
|  | Unitate exterioară | 55 | 55 | 57 | 59
Sound Power Level (dB(A)) |  | Unitate Interioară | 53 | 55 | 57 | 60
|  | Unitate exterioară | 59 | 60 | 62 | 65
Tip compresor |  |  | ROTARY | ROTARY | ROTARY | ROTARY
Traseu lichid / Traseu gaz |  |  | 1/4"/3/8'' | 1/4"/3/8'' | 1/4"/1/2'' | 3/8"/5/8"
Cablu de alimentare Exterioară (No x mm2) / Siguranțe (A) |  |  | 3x1.5/10 | 3x1.5/10 | 3x2.5/16 | 3x2.5/16
Signal Wires (No x mm2 ) |  |  | 5x1.5 | 5x1.5 | 5x1.5 | 5x1.5
Dimensiuni LxÎxA (mm) |  | Unitate interioară | 722x187x290 | 802x189x297 | 965x215x319 | 1.080x226x335
|  | Unitate exterioară | 770x300x555 | 770x300x555 | 800x333x554 | 845x320x700
Greutate netă (kg) |  | Interioară / Exterioară | 7.4/26.4 | 8.2/26.5 | 9.0/37.0 | 12.0/48.0
Agent frigorific |  |  | R32/700g | R32/800g | R32/1.250g | R32/1.600g
Interval temperaturi funcționare (oC) |  | Răcire | −15—50 | −15—50 | −15—50 | −15—50
|  | Încălzire | −15—30 | −15—30 | −15—30 | −15—30